## 40%-60%
DANE
| MASA AUTA [kg] | ROZSTAW OSI [m] | DŁUGOŚĆ AUTA [m] | ROZSTAW KÓŁ [m] | SZEROKOŚĆ AUTA [m] | PROMIEŃ SKRĘTU [m] | PRZEŚWIT MIĘDZY BRZUCHEM A ZIEMIĄ [m]
| 400 | 2.6 | 4.2 | 1.5 | 1.75 | 7 | 0.125
KĄT ACKERMANA
Promień zawracania | R s [m] | 7 |  | 7.5 | 6.5 | 6 | 5.5 | 5
Średnica zawracania | D s [m] | 14 |  | 15 | 13 | 12 | 11 | 10
Promień zataczania -10mm | rσ [m] | -0.01 |  | -0.01 | -0.01 | -0.01 | -0.01 | -0.01
| R s - rσ [m] | 7.01 |  | 7.51 | 6.51 | 6.01 | 5.51 | 5.01
| sin δA,o | 0.3709 |  | 0.34621 | 0.39939 | 0.43261 | 0.47187 | 0.51896
| δA,o [rad] | 0.37998 |  | 0.35352 | 0.41085 | 0.44739 | 0.49141 | 0.54564
Kąt Ackermana | δA,o [st] | 21.7711 |  | 20.2554 | 23.5398 | 25.6335 | 28.1557 | 31.2627
| ctg δA,o | 2.5038 |  | 2.7098 | 2.2955 | 2.084 | 1.8685 | 1.6471
| ctg δi | 1.9192 |  | 2.1252 | 1.7109 | 1.4994 | 1.2838 | 1.0625
| δi [rad] | 0.48034 |  | 0.4398 | 0.52894 | 0.58818 | 0.66175 | 0.7551
Kąt skrętu koła wewnętrznego | δi [st] | 27.5214 |  | 25.1988 | 30.3062 | 33.7003 | 37.9154 | 43.2639
Różnica kątów | ΔδA [st] | 5.7504 |  | 4.9435 | 6.7664 | 8.0668 | 9.7597 | 12.0013
Szerokość opony | B [m] | 0.185 |  | 0.185 | 0.185 | 0.185 | 0.185 | 0.185
Średnica zawracania między krawężnikami | D tc,kb [m] | 14.185 |  | 15.185 | 13.185 | 12.185 | 11.185 | 10.185
Promień łuku koła tylnego zewnętrznego | R r,o [m] | 6.5 |  | 7.0356 | 5.9583 | 5.4085 | 4.848 | 4.2725
Promień łuku koła tylnego wewnętrznego | R r,i [m] | 5 |  | 5.5356 | 4.4583 | 3.9085 | 3.348 | 2.7725
PARAMETR PORÓWNAWCZY ROZSTAWU OSI
| iL | 0.61905
WSKAŹNIK WYKORZYSTANIA SZEROKOŚCI
| ib | 0.85714
OBCIĄŻENIA
|  | 1 osoba | 2 osoby | 3 osoby | 4 osoby
| Masa osób + bagażu na osobę [kg] | 75 | 150 | 225 | 300
| Masa całkowita [kg] | 475 | 550 | 625 | 700
Przyspieszenie ziemskie | g [m/s2] | 9.81 | 9.81 | 9.81 | 9.81
| Ciężar całkowity [N] | 4659.75 | 5395.5 | 6131.25 | 6867
Prędkość maksymalna | v max [m/s] | 38.3817 | 38.3817 | 38.3817 | 38.3817
| v max [km/h] | 138.174 | 138.174 | 138.174 | 138.174
Odległość środka masy od osi przedniej | Lm F [m] | 1.56 | 1.56 | 1.56 | 1.56
Odległość środka masy od osi tylnej | Lm R [m] | 1.04 | 1.04 | 1.04 | 1.04
Wysokość położenia środka masy | hm [m] | 0.5 | 0.5 | 0.5 | 0.5
OBCIĄŻENIA STATYCZNE
Oś tylna | W R [N] | 2795.85 | 3237.3 | 3678.75 | 4120.2
Oś przednia | W F [N] | 1863.9 | 2158.2 | 2452.5 | 2746.8
Kolo tyle lewe | W RL [N] | 1397.925 | 1618.65 | 1839.375 | 2060.1
Koło tylne prawe | W RR [N] | 1397.925 | 1618.65 | 1839.375 | 2060.1
Koło przednie lewe | W FL [N] | 931.95 | 1079.1 | 1226.25 | 1373.4
Koło przednie prawe | W FR [N] | 931.95 | 1079.1 | 1226.25 | 1373.4
Masa przypadająca na koło przednie | m FL = m FR [kg] | 95 | 110 | 125 | 140
Masa przypadająca na koło tylne | m RL = m RR [kg] | 142.5 | 165 | 187.5 | 210
HAMOWANIE Z PRĘDKOŚCI MAKSYMALNEJ
SUCHY ASFALT
Współczynnik przyczepności | μ | 1 | 1 | 1 | 1
Siła hamowania | Fh [N] | 4659.75 | 5395.5 | 6131.25 | 6867
Przeniesienie obciążenia wzdłużnego | ΔWx [N] | 896.1058 | 1037.5962 | 1179.0865 | 1320.5769
Oś przednia | W F [N] | 2760.0058 | 3195.7962 | 3631.5865 | 4067.3769
Koło przednie lewe | W FL [N] | 1380.0029 | 1597.8981 | 1815.7933 | 2033.6885
Koło przednie prawe | W FR [N] | 1380.0029 | 1597.8981 | 1815.7933 | 2033.6885
Oś tylna | W R [N] | 1899.7442 | 2199.7038 | 2499.6635 | 2799.6231
Koło tylne lewe | W RL [N] | 949.8721 | 1099.8519 | 1249.8317 | 1399.8115
Koło tylne prawe | W RR [N] | 949.8721 | 1099.8519 | 1249.8317 | 1399.8115
Opóźnienie | Hamowanie [m/s2] | 9.81 | 9.81 | 9.81 | 9.81
| Hamowanie [g] | 1 | 1 | 1 | 1
Droga hamowania | sb [m] | 75.0843 | 75.0843 | 75.0843 | 75.0843
Masa na kole przednim przy hamowaniu | m FL = m FR [kg] | 140.6731 | 162.8846 | 185.0962 | 207.3077
Masa na kole tylnym przy hamowaniu | m RL = m RR [kg] | 96.8269 | 112.1154 | 127.4038 | 142.6923
MOKRY ASFALT
Współczynnik przyczepności | μ | 0.6 | 0.6 | 0.6 | 0.6
Siła hamowania | Fh [N] | 2795.85 | 3237.3 | 3678.75 | 4120.2
Przeniesienie obciążenia wzdłużnego | ΔWx [N] | 537.6635 | 622.5577 | 707.4519 | 792.3462
Oś przednia | W F [N] | 2401.5635 | 2780.7577 | 3159.9519 | 3539.1462
Koło przednie lewe | W FL [N] | 1200.7817 | 1390.3788 | 1579.976 | 1769.5731
Koło przednie prawe | W FR [N] | 1200.7817 | 1390.3788 | 1579.976 | 1769.5731
Oś tylna | W R [N] | 2258.1865 | 2614.7423 | 2971.2981 | 3327.8538
Koło tylne lewe | W RL [N] | 1129.0933 | 1307.3712 | 1485.649 | 1663.9269
Koło tylne prawe | W RR [N] | 1129.0933 | 1307.3712 | 1485.649 | 1663.9269
Opóźnienie | Hamowanie [m/s2] | 5.886 | 5.886 | 5.886 | 5.886
| Hamowanie [g] | 0.6 | 0.6 | 0.6 | 0.6
Droga hamowania | sb [m] | 125.1404 | 125.1404 | 125.1404 | 125.1404
Masa na kole przednim przy hamowaniu | m FL = m FR [kg] | 122.4038 | 141.7308 | 161.0577 | 180.3846
Masa na kole tylnym przy hamowaniu | m RL = m RR [kg] | 115.0962 | 133.2692 | 151.4423 | 169.6154
NAWIERZCHNIA OBLODZONA
Współczynnik przyczepności | μ | 0.15 | 0.15 | 0.15 | 0.15
Siła hamowania | Fh [N] | 698.9625 | 809.325 | 919.6875 | 1030.05
Przeniesienie obciążenia wzdłużnego | ΔWx [N] | 134.4159 | 155.6394 | 176.863 | 198.0865
Oś przednia | W F [N] | 1998.3159 | 2313.8394 | 2629.363 | 2944.8865
Koło przednie lewe | W FL [N] | 999.1579 | 1156.9197 | 1314.6815 | 1472.4433
Koło przednie prawe | W FR [N] | 999.1579 | 1156.9197 | 1314.6815 | 1472.4433
Oś tylna | W R [N] | 2661.4341 | 3081.6606 | 3501.887 | 3922.1135
Koło tylne lewe | W RL [N] | 1330.7171 | 1540.8303 | 1750.9435 | 1961.0567
Koło tylne prawe | W RR [N] | 1330.7171 | 1540.8303 | 1750.9435 | 1961.0567
Opóźnienie | Hamowanie [m/s2] | 1.4715 | 1.4715 | 1.4715 | 1.4715
| Hamowanie [g] | 0.15 | 0.15 | 0.15 | 0.15
Droga hamowania | sb [m] | 500.5618 | 500.5618 | 500.5618 | 500.5618
Masa na kole przednim przy hamowaniu | m FL = m FR [kg] | 101.851 | 117.9327 | 134.0144 | 150.0962
Masa na kole tylnym przy hamowaniu | m RL = m RR [kg] | 135.649 | 157.0673 | 178.4856 | 199.9038
v [km/h]
100
| v [m/s] | HAMOWANIE ZE 100 km/h
27.7778
SUCHY ASFALT
Droga hamowania | sb [m] | 39.3275 | 39.3275 | 39.3275 | 39.3275
MOKRY ASFALT
Droga hamowania | sb [m] | 65.5458 | 65.5458 | 65.5458 | 65.5458
NAWIERZCHNIA OBLODZONA
Droga hamowania | sb [m] | 262.1831 | 262.1831 | 262.1831 | 262.1831
TIRES - OPONY
Profil opony |  | 0.055
Średnica felgi | d f [cal] | 16
Profil opony x 2 |  | 0.11
Średnica felgi | d f [m] | 0.4064
Średnica koła | d 0 [m] | 0.5164
Promień koła | r 0 [m] | 0.2582
Promień dynamiczny | r dyn [m] | 0.25304
Promień statyczny | r stat [m] | 0.24271
Obwód toczenia | U [m] | 1.5899
ROLLING RESISTANCE - OPÓR TOCZENIA
SUCHY ASFALT
Współczynnik przyczepności | μ | 1 | 1 | 1 | 1
Oś przednia | W F [N] | 1863.9 | 2158.2 | 2452.5 | 2746.8
Opór toczenia | Fx [N] | 1863.9 | 2158.2 | 2452.5 | 2746.8
Koło przednie lewe | W FL [N] | 931.95 | 1079.1 | 1226.25 | 1373.4
Opór toczenia | Fx [N] | 931.95 | 1079.1 | 1226.25 | 1373.4
Koło przednie prawe | W FR [N] | 931.95 | 1079.1 | 1226.25 | 1373.4
Opór toczenia | Fx [N] | 931.95 | 1079.1 | 1226.25 | 1373.4
Oś tylna | W R [N] | 2795.85 | 3237.3 | 3678.75 | 4120.2
Opór toczenia | Fx [N] | 2795.85 | 3237.3 | 3678.75 | 4120.2
Koło tylne lewe | W RL [N] | 1397.925 | 1618.65 | 1839.375 | 2060.1
Opór toczenia | Fx [N] | 1397.925 | 1618.65 | 1839.375 | 2060.1
Koło tylne prawe | W RR [N] | 1397.925 | 1618.65 | 1839.375 | 2060.1
Opór toczenia | Fx [N] | 1397.925 | 1618.65 | 1839.375 | 2060.1
MOKRY ASFALT
Współczynnik przyczepności | μ | 0.6 | 0.6 | 0.6 | 0.6
Oś przednia | W F [N] | 1380.0029 | 1597.8981 | 1815.7933 | 2033.6885
Opór toczenia | Fx [N] | 828.0017 | 958.7388 | 1089.476 | 1220.2131
Koło przednie lewe | W FL [N] | 949.8721 | 1099.8519 | 1249.8317 | 1399.8115
Opór toczenia | Fx [N] | 569.9233 | 659.9112 | 749.899 | 839.8869
Koło przednie prawe | W FR [N] | 949.8721 | 1099.8519 | 1249.8317 | 1399.8115
Opór toczenia | Fx [N] | 569.9233 | 659.9112 | 749.899 | 839.8869
Oś tylna | W R [N] | 2760.0058 | 3195.7962 | 3631.5865 | 4067.3769
Opór toczenia | Fx [N] | 1656.0035 | 1917.4777 | 2178.9519 | 2440.4262
Koło tylne lewe | W RL [N] | 1380.0029 | 1597.8981 | 1815.7933 | 2033.6885
Opór toczenia | Fx [N] | 828.0017 | 958.7388 | 1089.476 | 1220.2131
Koło tylne prawe | W RR [N] | 1899.7442 | 2199.7038 | 2499.6635 | 2799.6231
Opór toczenia | Fx [N] | 1139.8465 | 1319.8223 | 1499.7981 | 1679.7738
NAWIERZCHNIA OBLODOZONA
Współczynnik przyczepności | μ | 0.15 | 0.15 | 0.15 | 0.15
Oś przednia | W F [N] | 2401.5635 | 2780.7577 | 3159.9519 | 3539.1462
Opór toczenia | Fx [N] | 360.2345 | 417.1137 | 473.9928 | 530.8719
Koło przednie lewe | W FL [N] | 2258.1865 | 2614.7423 | 2971.2981 | 3327.8538
Opór toczenia | Fx [N] | 338.728 | 392.2113 | 445.6947 | 499.1781
Koło przednie prawe | W FR [N] | 1129.0933 | 2614.7423 | 2971.2981 | 3327.8538
Opór toczenia | Fx [N] | 169.364 | 392.2113 | 445.6947 | 499.1781
Oś tylna | W R [N] | 537.6635 | 622.5577 | 707.4519 | 792.3462
Opór toczenia | Fx [N] | 80.6495 | 93.3837 | 106.1178 | 118.8519
Koło tylne lewe | W RL [N] | 1200.7817 | 1390.3788 | 1579.976 | 1769.5731
Opór toczenia | Fx [N] | 180.1173 | 208.5568 | 236.9964 | 265.436
Koło tylne prawe | W RR [N] | 1200.7817 | 1390.3788 | 1579.976 | 1769.5731
Opór toczenia | Fx [N] | 180.1173 | 208.5568 | 236.9964 | 265.436
SLIP - POŚLIZG
MAX
Prędkość środka masy | v [m/s] | 38.3817
Prędkość kątowa | ω [rad/s] | 148.651
Prędkość poślizgu | v p [m/s] | 0.76763
Poślizg - przyspieszanie | s A [%] | 2.0408
Poślizg - hamowanie | s B [%] | 2
SIŁA BOCZNA
MAX VELOCITY - PRĘDKOŚĆ MAKSYMALNA |  |  | 38.3817
Promień zakrętu | ρ [m] | 7 | 8 | 9 | 10 | 15 | 20 | 25 | 30 | 35 | 40 | 45 | 50
Yaw rate | ψ [1/s] | 5.4831 | 4.7977 | 4.2646 | 3.8382 | 2.5588 | 1.9191 | 1.5353 | 1.2794 | 1.0966 | 0.95954 | 0.85293 | 0.76763
Przyspieszenie dośrodkowe | a y [m/s^2] | 210.4505 | 184.1442 | 163.6837 | 147.3153 | 98.2102 | 73.6577 | 58.9261 | 49.1051 | 42.0901 | 36.8288 | 32.7367 | 29.4631
Siła boczna - koło przednie F y [N] | m = 475kg | 39985.5912 | 34987.3923 | 31099.9043 | 27989.9138 | 18659.9426 | 13994.9569 | 11195.9655 | 9329.9713 | 7997.1182 | 6997.4785 | 6219.9809 | 5597.9828
| m = 550kg | 46299.1056 | 40511.7174 | 36010.4155 | 32409.3739 | 21606.2493 | 16204.687 | 12963.7496 | 10803.1246 | 9259.8211 | 8102.3435 | 7202.0831 | 6481.8748
| m = 625kg | 52612.62 | 46036.0425 | 40920.9267 | 36828.834 | 24552.556 | 18414.417 | 14731.5336 | 12276.278 | 10522.524 | 9207.2085 | 8184.1853 | 7365.7668
| m = 750kg | 58926.1344 | 51560.3676 | 45831.4379 | 41248.2941 | 27498.8627 | 20624.147 | 16499.3176 | 13749.4314 | 11785.2269 | 10312.0735 | 9166.2876 | 8249.6588
Siła boczna - koło tylne F y [N] | m = 475kg | 59978.3868 | 52481.0884 | 46649.8564 | 41984.8707 | 27989.9138 | 20992.4354 | 16793.9483 | 13994.9569 | 11995.6774 | 10496.2177 | 9329.9713 | 8396.9741
| m = 550kg | 69448.6584 | 60767.5761 | 54015.6232 | 48614.0609 | 32409.3739 | 24307.0304 | 19445.6243 | 16204.687 | 13889.7317 | 12153.5152 | 10803.1246 | 9722.8122
| m = 625kg | 78918.93 | 69054.0637 | 61381.39 | 55243.251 | 36828.834 | 27621.6255 | 22097.3004 | 18414.417 | 15783.786 | 13810.8127 | 12276.278 | 11048.6502
| m = 750kg | 88389.2016 | 77340.5514 | 68747.1568 | 61872.4411 | 41248.2941 | 30936.2206 | 24748.9764 | 20624.147 | 17677.8403 | 15468.1103 | 13749.4314 | 12374.4882
VELOCITY - PRĘDKOŚĆ 100 km/h |  | 38.3817 8: 27.7778
Promień zakrętu | ρ [m] | 7 | 8 | 9 | 10 | 15 | 20 | 25 | 30 | 35 | 40 | 45 | 50
Yaw rate | ψ [1/s] | 3.9683 | 3.4722 | 3.0864 | 2.7778 | 1.8519 | 1.3889 | 1.1111 | 0.92593 | 0.79365 | 0.69444 | 0.61728 | 0.55556
Przyspieszenie dośrodkowe | a y [m/s^2] | 110.2293 | 96.4506 | 85.7339 | 77.1605 | 51.4403 | 38.5802 | 30.8642 | 25.7202 | 22.0459 | 19.2901 | 17.1468 | 15.4321
Siła boczna - koło przednie F y [N] | m = 475kg | 20943.5626 | 18325.6173 | 16289.4376 | 14660.4938 | 9773.6626 | 7330.2469 | 5864.1975 | 4886.8313 | 4188.7125 | 3665.1235 | 3257.8875 | 2932.0988
| m = 550kg | 24250.4409 | 21219.1358 | 18861.454 | 16975.3086 | 11316.8724 | 8487.6543 | 6790.1235 | 5658.4362 | 4850.0882 | 4243.8272 | 3772.2908 | 3395.0617
| m = 625kg | 27557.3192 | 24112.6543 | 21433.4705 | 19290.1235 | 12860.0823 | 9645.0617 | 7716.0494 | 6430.0412 | 5511.4638 | 4822.5309 | 4286.6941 | 3858.0247
| m = 750kg | 30864.1975 | 27006.1728 | 24005.487 | 21604.9383 | 14403.2922 | 10802.4691 | 8641.9753 | 7201.6461 | 6172.8395 | 5401.2346 | 4801.0974 | 4320.9877
Siła boczna - koło tylne F y [N] | m = 475kg | 31415.3439 | 27488.4259 | 24434.1564 | 21990.7407 | 14660.4938 | 10995.3704 | 8796.2963 | 7330.2469 | 6283.0688 | 5497.6852 | 4886.8313 | 4398.1481
| m = 550kg | 36375.6614 | 31828.7037 | 28292.1811 | 25462.963 | 16975.3086 | 12731.4815 | 10185.1852 | 8487.6543 | 7275.1323 | 6365.7407 | 5658.4362 | 5092.5926
| m = 625kg | 41335.9788 | 36168.9815 | 32150.2058 | 28935.1852 | 19290.1235 | 14467.5926 | 11574.0741 | 9645.0617 | 8267.1958 | 7233.7963 | 6430.0412 | 5787.037
| m = 750kg | 46296.2963 | 40509.2593 | 36008.2305 | 32407.4074 | 21604.9383 | 16203.7037 | 12962.963 | 10802.4691 | 9259.2593 | 8101.8519 | 7201.6461 | 6481.4815
SIŁA BOCZNA I KĄTY POŚLIZGU | bar: 7 to 27.7778 10
PRĘDKOŚĆ 18 km/h |  | 27.7778 8: 5
Promień zakrętu | ρ [m] | 7 | 8 | 9 | 10 | 15 | 20 | 25 | 30 | 35 | 40 | 45 | 50
Kąt skrętu Ackermanna | δ A [rad] | 0.37143 | 0.325 | 0.28889 | 0.26 | 0.17333 | 0.13 | 0.104 | 0.086667 | 0.074286 | 0.065 | 0.057778 | 0.052
| δ A [st] | 21.2813 | 18.6211 | 16.5521 | 14.8969 | 9.9313 | 7.4485 | 5.9588 | 4.9656 | 4.2563 | 3.7242 | 3.3104 | 2.9794
Yaw rate | ψ [1/s] | 0.71429 | 0.625 | 0.55556 | 0.5 | 0.33333 | 0.25 | 0.2 | 0.16667 | 0.14286 | 0.125 | 0.11111 | 0.1
Przyspieszenie dośrodkowe | a y [m/s^2] | 3.5714 | 3.125 | 2.7778 | 2.5 | 1.6667 | 1.25 | 1 | 0.83333 | 0.71429 | 0.625 | 0.55556 | 0.5
Siła boczna - koło przednie F v,y [N] | m = 475kg | 678.5714 | 593.75 | 527.7778 | 475 | 316.6667 | 237.5 | 190 | 158.3333 | 135.7143 | 118.75 | 105.5556 | 95
| m = 550kg | 785.7143 | 687.5 | 611.1111 | 550 | 366.6667 | 275 | 220 | 183.3333 | 157.1429 | 137.5 | 122.2222 | 110
| m = 625kg | 892.8571 | 781.25 | 694.4444 | 625 | 416.6667 | 312.5 | 250 | 208.3333 | 178.5714 | 156.25 | 138.8889 | 125
| m = 750kg | 1000 | 875 | 777.7778 | 700 | 466.6667 | 350 | 280 | 233.3333 | 200 | 175 | 155.5556 | 140
Siła boczna - koło tylne F h,y [N] | m = 475kg | 1017.8571 | 890.625 | 791.6667 | 712.5 | 475 | 356.25 | 285 | 237.5 | 203.5714 | 178.125 | 158.3333 | 142.5
| m = 550kg | 1178.5714 | 1031.25 | 916.6667 | 825 | 550 | 412.5 | 330 | 275 | 235.7143 | 206.25 | 183.3333 | 165
| m = 625kg | 1339.2857 | 1171.875 | 1041.6667 | 937.5 | 625 | 468.75 | 375 | 312.5 | 267.8571 | 234.375 | 208.3333 | 187.5
| m = 750kg | 1500 | 1312.5 | 1166.6667 | 1050 | 700 | 525 | 420 | 350 | 300 | 262.5 | 233.3333 | 210
Sztywność boczna opony przedniej c α,v [N/rad] | m = 475kg | 16000 | 16000 | 16000 | 16000 | 16000 | 16000 | 16000 | 16000 | 16000 | 16000 | 16000 | 16000
| m = 550kg | 19000 | 19000 | 19000 | 19000 | 19000 | 19000 | 19000 | 19000 | 19000 | 19000 | 19000 | 19000
| m = 625kg | 20500 | 20500 | 20500 | 20500 | 20500 | 20500 | 20500 | 20500 | 20500 | 20500 | 20500 | 20500
| m = 750kg | 22000 | 22000 | 22000 | 22000 | 22000 | 22000 | 22000 | 22000 | 22000 | 22000 | 22000 | 22000
Sztywność boczna opony tylnej c α,h [N/rad] | m = 475kg | 20000 | 20000 | 20000 | 20000 | 20000 | 20000 | 20000 | 20000 | 20000 | 20000 | 20000 | 20000
| m = 550kg | 21000 | 21000 | 21000 | 21000 | 21000 | 21000 | 21000 | 21000 | 21000 | 21000 | 21000 | 21000
| m = 625kg | 23000 | 23000 | 23000 | 23000 | 23000 | 23000 | 23000 | 23000 | 23000 | 23000 | 23000 | 23000
| m = 750kg | 26000 | 26000 | 26000 | 26000 | 26000 | 26000 | 26000 | 26000 | 26000 | 26000 | 26000 | 26000
Kąt poślizgu - przód [rad] | m = 475kg | 0.042411 | 0.037109 | 0.032986 | 0.029687 | 0.019792 | 0.014844 | 0.011875 | 0.0098958 | 0.0084821 | 0.0074219 | 0.0065972 | 0.0059375
| m = 550kg | 0.041353 | 0.036184 | 0.032164 | 0.028947 | 0.019298 | 0.014474 | 0.011579 | 0.0096491 | 0.0082707 | 0.0072368 | 0.0064327 | 0.0057895
| m = 625kg | 0.043554 | 0.03811 | 0.033875 | 0.030488 | 0.020325 | 0.015244 | 0.012195 | 0.010163 | 0.0087108 | 0.007622 | 0.0067751 | 0.0060976
| m = 750kg | 0.045455 | 0.039773 | 0.035354 | 0.031818 | 0.021212 | 0.015909 | 0.012727 | 0.010606 | 0.0090909 | 0.0079545 | 0.0070707 | 0.0063636
Kąt poślizgu - przód [°] | m = 475kg | 2.43 | 2.1262 | 1.89 | 1.701 | 1.134 | 0.85048 | 0.68039 | 0.56699 | 0.48599 | 0.42524 | 0.37799 | 0.34019
| m = 550kg | 2.3694 | 2.0732 | 1.8428 | 1.6586 | 1.1057 | 0.82928 | 0.66342 | 0.55285 | 0.47387 | 0.41464 | 0.36857 | 0.33171
| m = 625kg | 2.4955 | 2.1835 | 1.9409 | 1.7468 | 1.1645 | 0.87341 | 0.69873 | 0.58227 | 0.49909 | 0.43671 | 0.38818 | 0.34936
| m = 750kg | 2.6044 | 2.2788 | 2.0256 | 1.823 | 1.2154 | 0.91152 | 0.72922 | 0.60768 | 0.52087 | 0.45576 | 0.40512 | 0.36461
Kąt poślizgu - tył [rad] | m = 475kg | 0.050893 | 0.044531 | 0.039583 | 0.035625 | 0.02375 | 0.017812 | 0.01425 | 0.011875 | 0.010179 | 0.0089062 | 0.0079167 | 0.007125
| m = 550kg | 0.056122 | 0.049107 | 0.043651 | 0.039286 | 0.02619 | 0.019643 | 0.015714 | 0.013095 | 0.011224 | 0.0098214 | 0.0087302 | 0.0078571
| m = 625kg | 0.05823 | 0.050951 | 0.04529 | 0.040761 | 0.027174 | 0.02038 | 0.016304 | 0.013587 | 0.011646 | 0.01019 | 0.009058 | 0.0081522
| m = 750kg | 0.057692 | 0.050481 | 0.044872 | 0.040385 | 0.026923 | 0.020192 | 0.016154 | 0.013462 | 0.011538 | 0.010096 | 0.0089744 | 0.0080769
Kąt poślizgu - tył [°] | m = 475kg | 2.9159 | 2.5515 | 2.268 | 2.0412 | 1.3608 | 1.0206 | 0.81646 | 0.68039 | 0.58319 | 0.51029 | 0.45359 | 0.40823
| m = 550kg | 3.2156 | 2.8136 | 2.501 | 2.2509 | 1.5006 | 1.1255 | 0.90036 | 0.7503 | 0.64312 | 0.56273 | 0.5002 | 0.45018
| m = 625kg | 3.3363 | 2.9193 | 2.5949 | 2.3354 | 1.557 | 1.1677 | 0.93417 | 0.77848 | 0.66726 | 0.58386 | 0.51898 | 0.46709
| m = 750kg | 3.3055 | 2.8923 | 2.571 | 2.3139 | 1.5426 | 1.1569 | 0.92555 | 0.77129 | 0.66111 | 0.57847 | 0.51419 | 0.46277
Gradient samosterowności EG Self-steering gradient EG | m = 475kg | -0.002375 | -0.002375 | -0.002375 | -0.002375 | -0.002375 | -0.002375 | -0.002375 | -0.002375 | -0.002375 | -0.002375 | -0.002375 | -0.002375
| m = 550kg | -0.0041353 | -0.0041353 | -0.0041353 | -0.0041353 | -0.0041353 | -0.0041353 | -0.0041353 | -0.0041353 | -0.0041353 | -0.0041353 | -0.0041353 | -0.0041353
| m = 625kg | -0.0041092 | -0.0041092 | -0.0041092 | -0.0041092 | -0.0041092 | -0.0041092 | -0.0041092 | -0.0041092 | -0.0041092 | -0.0041092 | -0.0041092 | -0.0041092
| m = 750kg | -0.0034266 | -0.0034266 | -0.0034266 | -0.0034266 | -0.0034266 | -0.0034266 | -0.0034266 | -0.0034266 | -0.0034266 | -0.0034266 | -0.0034266 | -0.0034266
Kąt pośligu samochodu Side slip angle β [rad] | m = 475kg | 0.095 | 0.083125 | 0.073889 | 0.0665 | 0.044333 | 0.03325 | 0.0266 | 0.022167 | 0.019 | 0.016625 | 0.014778 | 0.0133
| m = 550kg | 0.086541 | 0.075724 | 0.06731 | 0.060579 | 0.040386 | 0.030289 | 0.024232 | 0.020193 | 0.017308 | 0.015145 | 0.013462 | 0.012116
| m = 625kg | 0.078083 | 0.068322 | 0.060731 | 0.054658 | 0.036439 | 0.027329 | 0.021863 | 0.018219 | 0.015617 | 0.013664 | 0.012146 | 0.010932
| m = 750kg | 0.069624 | 0.060921 | 0.054152 | 0.048737 | 0.032491 | 0.024368 | 0.019495 | 0.016246 | 0.013925 | 0.012184 | 0.01083 | 0.0097474
Kąt pośligu samochodu Side slip angle β [st] | m = 475kg | 5.4431 | 4.7627 | 4.2335 | 3.8102 | 2.5401 | 1.9051 | 1.5241 | 1.2701 | 1.0886 | 0.95254 | 0.8467 | 0.76203
| m = 550kg | 4.9585 | 4.3386 | 3.8566 | 3.4709 | 2.3139 | 1.7355 | 1.3884 | 1.157 | 0.99169 | 0.86773 | 0.77132 | 0.69418
| m = 625kg | 4.4738 | 3.9146 | 3.4796 | 3.1317 | 2.0878 | 1.5658 | 1.2527 | 1.0439 | 0.89476 | 0.78292 | 0.69593 | 0.62633
| m = 750kg | 3.9892 | 3.4905 | 3.1027 | 2.7924 | 1.8616 | 1.3962 | 1.117 | 0.93081 | 0.79783 | 0.6981 | 0.62054 | 0.55848
Kąt skrętu koła (uwzględniając poślizg) Steering angle δ [rad] | m = 475kg | 0.36295 | 0.31758 | 0.28229 | 0.25406 | 0.16937 | 0.12703 | 0.10163 | 0.084687 | 0.072589 | 0.063516 | 0.056458 | 0.050813
| m = 550kg | 0.35666 | 0.31208 | 0.2774 | 0.24966 | 0.16644 | 0.12483 | 0.099865 | 0.083221 | 0.071332 | 0.062415 | 0.05548 | 0.049932
| m = 625kg | 0.35675 | 0.31216 | 0.27747 | 0.24973 | 0.16648 | 0.12486 | 0.099891 | 0.083242 | 0.071351 | 0.062432 | 0.055495 | 0.049945
| m = 750kg | 0.35919 | 0.31429 | 0.27937 | 0.25143 | 0.16762 | 0.12572 | 0.10057 | 0.083811 | 0.071838 | 0.062858 | 0.055874 | 0.050287
Kąt skrętu koła (uwzględniając poślizg) Steering angle δ [st] | m = 475kg | 20.7953 | 18.1959 | 16.1741 | 14.5567 | 9.7045 | 7.2784 | 5.8227 | 4.8522 | 4.1591 | 3.6392 | 3.2348 | 2.9113
| m = 550kg | 20.4351 | 17.8807 | 15.894 | 14.3046 | 9.5364 | 7.1523 | 5.7218 | 4.7682 | 4.087 | 3.5761 | 3.1788 | 2.8609
| m = 625kg | 20.4404 | 17.8854 | 15.8981 | 14.3083 | 9.5389 | 7.1541 | 5.7233 | 4.7694 | 4.0881 | 3.5771 | 3.1796 | 2.8617
| m = 750kg | 20.5801 | 18.0076 | 16.0068 | 14.4061 | 9.6041 | 7.203 | 5.7624 | 4.802 | 4.116 | 3.6015 | 3.2014 | 2.8812
Prędkość kątowa odchylania Yaw rate ψ [1/s] | m = 475kg | 0.71429 | 0.625 | 0.55556 | 0.5 | 0.33333 | 0.25 | 0.2 | 0.16667 | 0.14286 | 0.125 | 0.11111 | 0.1
| m = 550kg | 0.71429 | 0.625 | 0.55556 | 0.5 | 0.33333 | 0.25 | 0.2 | 0.16667 | 0.14286 | 0.125 | 0.11111 | 0.1
| m = 625kg | 0.71429 | 0.625 | 0.55556 | 0.5 | 0.33333 | 0.25 | 0.2 | 0.16667 | 0.14286 | 0.125 | 0.11111 | 0.1
| m = 750kg | 0.71429 | 0.625 | 0.55556 | 0.5 | 0.33333 | 0.25 | 0.2 | 0.16667 | 0.14286 | 0.125 | 0.11111 | 0.1
Prędkość krytyczna Critical velocity vkr [m/s] | m = 475kg | 33.0868 | 33.0868 | 33.0868 | 33.0868 | 33.0868 | 33.0868 | 33.0868 | 33.0868 | 33.0868 | 33.0868 | 33.0868 | 33.0868
| m = 550kg | 25.0744 | 25.0744 | 25.0744 | 25.0744 | 25.0744 | 25.0744 | 25.0744 | 25.0744 | 25.0744 | 25.0744 | 25.0744 | 25.0744
| m = 625kg | 25.154 | 25.154 | 25.154 | 25.154 | 25.154 | 25.154 | 25.154 | 25.154 | 25.154 | 25.154 | 25.154 | 25.154
| m = 750kg | 27.5459 | 27.5459 | 27.5459 | 27.5459 | 27.5459 | 27.5459 | 27.5459 | 27.5459 | 27.5459 | 27.5459 | 27.5459 | 27.5459
UNSPRUNG MASS - MASA NIERESOROWANA | bar: 7
Masa na osi przedniej - st. nieobciążony | m 2f [kg] | 7: 95
Masa na osi tylnej - st. nieobciążony | m 2r [kg] | 7: 142.5
Współczynnik dla zawieszenia - PRZÓD | i mf | 7: 0.12
Współczynnik dla zawieszenia - TYŁ | i mr | 7: 0.13
Masa nieresorowana na 1 kole - PRZÓD | m 1f [kg] | 7: 5.0893
Masa nieresorowana na 1 kole - TYŁ | m 1r [kg] | 7: 8.1969
Masa nieresorowana - OŚ PRZEDNIA | m f [kg] | 7: 10.1786
Masa nieresorowana - OŚ TYLNA | m r [kg] | 7: 16.3938
Masa nieresorowana CAŁKOWITA | m [kg] | 7: 26.5724
SPRUNG MASS - MASA RESOROWANA | bar: 7
Masa resorowana na 1 kole - PRZÓD | m 1f [kg] | 7: 89.9107
Masa resorowana na 1 kole - TYŁ | m 1r [kg] | 7: 134.3031
Masa resorowana - OŚ PRZEDNIA | m f [kg] | 7: 179.8214
Masa resorowana - OŚ TYLNA | m r [kg] | 7: 268.6062
Masa resorowana - CAŁKOWITA | m [kg] | 7: 448.4276
Położenie środka masy resorowanej
Wysokość [m] | H CSM [m] | 7: 0.3
FRONT ROLL CENTRE | bar: 7 to 5 15
ANALIZA KOŁA PO PRAWO NA RYSUNKU |  | 5 10: ANALIZA KOŁA PO LEWO NA RYSUNKU
Rozstaw kół [m] | 1.5 | 5 10: Rozstaw kół [m]; 5 15: 1.5
Kąt pochylenia wahacza dolnego [st] | 5 | 5 10: Kąt pochylenia wahacza dolnego [st]; 5 15: 5
[rad] | 0.087266 | 5 10: [rad]; 5 15: 0.087266
Kąt pochylenia wahacza górnego [st] | 5 | 5 10: Kąt pochylenia wahacza górnego [st]; 5 15: 5
[rad] | 0.087266 | 5 10: [rad]; 5 15: 0.087266
Równanie prostej wahacza dolnego |  | 5 10: Równanie prostej wahacza dolnego
y1 = a1 * x + b1 |  | 5 10: y1 = a1 * x + b1
Równanie prostej wahacza górnego |  | 5 10: Równanie prostej wahacza górnego
y2 = a2 * x + b2 |  | 5 10: y2 = a2 * x + b2
a1 | -0.087489 | 7: Na minusie jeśli wahacz dolny zwrócony w górę; 5 10: a1; 5 15: 0.087489
a2 | 0.087489 | 5 10: a2; 5 15: -0.087489; 5 20: Na minusie jeśli wahacz górny zwrócony w dół
Kąt pochylenia osi zwrotnicy [st] | 13 | 5 10: Kąt pochylenia osi zwrotnicy [st]; 5 15: 13
[rad] | 0.22689 | 5 10: [rad]; 5 15: 0.22689
Mocowanie dolne - odległość [m] | 0.104 | 7: Mierzone od osi koła; 5 10: Mocowanie dolne - odległość [m]; 5 15: 0.104; 5 20: Mierzone od osi koła
Mocowanie górne - odległość [m] | 0.1 | 7: Mierzone od osi koła; 5 10: Mocowanie górne - odległość [m]; 5 15: 0.1; 5 20: Mierzone od osi koła
Odcinek k [m] | 0.047097 | 5 10: Odcinek k [m]; 5 15: 0.047097
Odcinek n [m] | 0.0285 | 5 10: Odcinek n [m]; 5 15: 0.0285
Odcinek t [m] | 0.063123 | 5 10: Odcinek t [m]; 5 15: 0.063123
b1 | 0.063123 | 5 10: b1; 5 15: 0.063123
Odcinek l [m] | 0.059003 | 7: Dla IC za osią symetrii pojazdu; 5 10: Odcinek l [m]; 5 15: 0.059003; 5 20: Dla IC za osią symetrii pojazdu
b2 | 0.145 | 5 10: b2; 5 15: 0.145
x [m] | -0.46791 | 7: IC po lewej od osi symetrii auta; 5 10: x [m]; 5 15: 0.46791; 5 20: IC po prawej od osi symetrii auta
FRONT VIEW SWING ARM | bar: 7 to 5 15
Długość fvsa [m] | 1.1894 | 7: W zależności jak to wygląda geometrycznie, być może trzeba tutaj będzie dodać jeszcze odcinek n; 5 10: Długość fvsa [m]; 5 15: 1.1894; 5 20: W zależności jak to wygląda geometrycznie, być może trzeba tutaj będzie dodać jeszcze odcinek n
FRONT VIEW INSTANT CENTRE - POŁOŻENIE | bar: 7 to 5 15
Średnica koła [m] | 0.5164
Dla koła po prawo patrząc od przodu |  | 5 10: Dla koła po lewo patrząc od przodu
Odcinek t1 [m] | 0.10406 | 5 10: Odcinek t1 [m]; 5 15: 0.10406
Wysokość IC [m] | 0.25826 | 5 10: Wysokość IC [m]; 5 15: 0.25826
Odległość od osi symetrii auta [m] | 0.46791 | 7: Na lewo od osi; 5 10: Odległość od osi symetrii auta [m]; 5 15: 0.46791; 5 20: Na prawo od osi
ROLL CENTRE - POŁOŻENIE
Kąt pochylenia linii RC [rad] | 0.20896 | 5 8: Obecny stosunek [%]:; 5 9: 31.8077
[st] | 11.9723
Wysokość RC [m] | 0.15904 | 5 8: Dążymy do około [m]:; 5 9: 0.15
REAR ROLL CENTRE | bar: 7 to 5 15
ANALIZA KOŁA PO PRAWO NA RYSUNKU |  | 5 10: ANALIZA KOŁA PO LEWO NA RYSUNKU
Rozstaw kół [m] | 1.5 | 5 10: Rozstaw kół [m]; 5 15: 1.5
Kąt pochylenia wahacza dolnego [st] | 0 | 5 10: Kąt pochylenia wahacza dolnego [st]; 5 15: 0
[rad] | 0 | 5 10: [rad]; 5 15: 0
Kąt pochylenia wahacza górnego [st] | 8 | 5 10: Kąt pochylenia wahacza górnego [st]; 5 15: 8
[rad] | 0.13963 | 5 10: [rad]; 5 15: 0.13963
Równanie prostej wahacza dolnego |  | 5 10: Równanie prostej wahacza dolnego
y1 = a1 * x + b1 |  | 5 10: y1 = a1 * x + b1
Równanie prostej wahacza górnego |  | 5 10: Równanie prostej wahacza górnego
y2 = a2 * x + b2 |  | 5 10: y2 = a2 * x + b2
a1 | 0 | 7: Na minusie jeśli wahacz dolny zwrócony w górę; 5 10: a1; 5 15: 0
a2 | 0.14054 | 5 10: a2; 5 15: -0.14054
Kąt pochylenia osi zwrotnicy [st] | 13 | 5 10: Kąt pochylenia osi zwrotnicy [st]; 5 15: 13
[rad] | 0.22689 | 5 10: [rad]; 5 15: 0.22689
Mocowanie dolne - odległość [m] | 0.104 | 7: Mierzone od osi koła; 5 10: Mocowanie dolne - odległość [m]; 5 15: 0.104
Mocowanie górne - odległość [m] | 0.1 | 7: Mierzone od osi koła; 5 10: Mocowanie górne - odległość [m]; 5 15: 0.1
Odcinek k [m] | 0.047097 | 5 10: Odcinek k [m]; 5 15: 0.047097
Odcinek n [m] | 0.06 | 5 10: Odcinek n [m]; 5 15: 0.06
Odcinek t [m] | 0 | 5 10: Odcinek t [m]; 5 15: 0
b1 | 0 | 5 10: b1; 5 15: 0
Odcinek l [m] | 0.090354 | 7: Dla IC za osią symetrii pojazdu; 5 10: Odcinek l [m]; 5 15: 0.090354
b2 | 0.11365 | 5 10: b2; 5 15: 0.11365
x [m] | -0.80863 | 7: IC po lewej od osi symetrii auta; 5 10: x [m]; 5 15: 0.80863
FRONT VIEW SWING ARM | bar: 7 to 5 15
Długość fvsa [m] | 1.4986 | 5 10: Długość fvsa [m]; 5 15: 1.4986
FRONT VIEW INSTANT CENTRE - POŁOŻENIE | bar: 7 to 5 15
Średnica koła [m] | 0.5164
Dla koła po prawo patrząc od przodu |  | 5 10: Dla koła po lewo patrząc od przodu
Odcinek t1 [m] | 0 | 5 10: Odcinek t1 [m]; 5 15: 0
Wysokość IC [m] | 0.1542 | 5 10: Wysokość IC [m]; 5 15: 0.1542
Odległość od osi symetrii auta [m] | 0.80863 | 7: Na lewo od osi; 5 10: Odległość od osi symetrii auta [m]; 5 15: 0.80863
ROLL CENTRE - POŁOŻENIE
Kąt pochylenia linii RC [rad] | 0.098612 | 5 8: Obecny stosunek [%]:; 5 9: 14.8399
[st] | 5.6501
Wysokość RC [m] | 0.0742 | 5 8: Dążymy do około [m]:; 5 9: 0.075
ODLEGŁOŚĆ CENTRE OF SPRUNG MASS - ROLL CENTRE [m]
PRZÓD | 0.14096
TYŁ | 0.2258
SCRUB RADIUS ¦ PROMIEŃ ZATACZANIA [m] | bar: 7 to 5 15
FRONT |  | 5 10: REAR
Promień zataczania [m] | 0.0356 | 5 10: Promień zataczania [m]; 5 15: 0.0356
CAMBER CHANGE RATE ¦ CAMBER GAIN [st/mm] | bar: 7 to 5 15
FRONT |  | 5 10: REAR
Camber change rate [st] | 0.048171 | 5 10: Camber change rate; 5 15: 0.038232
PRZYSPIESZENIE DOŚRODKOWE ¦ CENTRIPETAL ACCELERATION [m/s^2] | bar: 7 to 5 35
Prędkość ¦ Cornering Velocity [m/s]
|  | 5 | 10 | 15 | 20 | 25 | 30 | 35 | 40 | 45
Promień zakrętu ¦ Cornering Radius [m] | 5 | 5 | 20 | 45 | 80 | 125 | 180 | 245 | 320 | 405
| 10 | 2.5 | 10 | 22.5 | 40 | 62.5 | 90 | 122.5 | 160 | 202.5
| 15 | 1.6667 | 6.6667 | 15 | 26.6667 | 41.6667 | 60 | 81.6667 | 106.6667 | 135
| 20 | 1.25 | 5 | 11.25 | 20 | 31.25 | 45 | 61.25 | 80 | 101.25
| 25 | 1 | 4 | 9 | 16 | 25 | 36 | 49 | 64 | 81
| 30 | 0.83333 | 3.3333 | 7.5 | 13.3333 | 20.8333 | 30 | 40.8333 | 53.3333 | 67.5
| 35 | 0.71429 | 2.8571 | 6.4286 | 11.4286 | 17.8571 | 25.7143 | 35 | 45.7143 | 57.8571
| 40 | 0.625 | 2.5 | 5.625 | 10 | 15.625 | 22.5 | 30.625 | 40 | 50.625
| 45 | 0.55556 | 2.2222 | 5 | 8.8889 | 13.8889 | 20 | 27.2222 | 35.5556 | 45
| 50 | 0.5 | 2 | 4.5 | 8 | 12.5 | 18 | 24.5 | 32 | 40.5
| 55 | 0.45455 | 1.8182 | 4.0909 | 7.2727 | 11.3636 | 16.3636 | 22.2727 | 29.0909 | 36.8182
| 60 | 0.41667 | 1.6667 | 3.75 | 6.6667 | 10.4167 | 15 | 20.4167 | 26.6667 | 33.75
| 65 | 0.38462 | 1.5385 | 3.4615 | 6.1538 | 9.6154 | 13.8462 | 18.8462 | 24.6154 | 31.1538
| 70 | 0.35714 | 1.4286 | 3.2143 | 5.7143 | 8.9286 | 12.8571 | 17.5 | 22.8571 | 28.9286
| 75 | 0.33333 | 1.3333 | 3 | 5.3333 | 8.3333 | 12 | 16.3333 | 21.3333 | 27
| 80 | 0.3125 | 1.25 | 2.8125 | 5 | 7.8125 | 11.25 | 15.3125 | 20 | 25.3125
| 85 | 0.29412 | 1.1765 | 2.6471 | 4.7059 | 7.3529 | 10.5882 | 14.4118 | 18.8235 | 23.8235
| 90 | 0.27778 | 1.1111 | 2.5 | 4.4444 | 6.9444 | 10 | 13.6111 | 17.7778 | 22.5
| 95 | 0.26316 | 1.0526 | 2.3684 | 4.2105 | 6.5789 | 9.4737 | 12.8947 | 16.8421 | 21.3158
| 100 | 0.25 | 1 | 2.25 | 4 | 6.25 | 9 | 12.25 | 16 | 20.25
SIŁA DOŚRODKOWA ¦ CENTRIPETAL FORCE [N]
Prędkość ¦ Cornering Velocity [m/s]
|  | 5 | 10 | 15 | 20 | 25 | 30 | 35 | 40 | 45
Promień zakrętu ¦ Cornering Radius [m] | 5 | 3500 | 14000 | 31500 | 56000 | 87500 | 126000 | 171500 | 224000 | 283500
| 10 | 1750 | 7000 | 15750 | 28000 | 43750 | 63000 | 85750 | 112000 | 141750
| 15 | 1166.6667 | 4666.6667 | 10500 | 18666.6667 | 29166.6667 | 42000 | 57166.6667 | 74666.6667 | 94500
| 20 | 875 | 3500 | 7875 | 14000 | 21875 | 31500 | 42875 | 56000 | 70875
| 25 | 700 | 2800 | 6300 | 11200 | 17500 | 25200 | 34300 | 44800 | 56700
| 30 | 583.3333 | 2333.3333 | 5250 | 9333.3333 | 14583.3333 | 21000 | 28583.3333 | 37333.3333 | 47250
| 35 | 500 | 2000 | 4500 | 8000 | 12500 | 18000 | 24500 | 32000 | 40500
| 40 | 437.5 | 1750 | 3937.5 | 7000 | 10937.5 | 15750 | 21437.5 | 28000 | 35437.5
| 45 | 388.8889 | 1555.5556 | 3500 | 6222.2222 | 9722.2222 | 14000 | 19055.5556 | 24888.8889 | 31500
| 50 | 350 | 1400 | 3150 | 5600 | 8750 | 12600 | 17150 | 22400 | 28350
| 55 | 318.1818 | 1272.7273 | 2863.6364 | 5090.9091 | 7954.5455 | 11454.5455 | 15590.9091 | 20363.6364 | 25772.7273
| 60 | 291.6667 | 1166.6667 | 2625 | 4666.6667 | 7291.6667 | 10500 | 14291.6667 | 18666.6667 | 23625
| 65 | 269.2308 | 1076.9231 | 2423.0769 | 4307.6923 | 6730.7692 | 9692.3077 | 13192.3077 | 17230.7692 | 21807.6923
| 70 | 250 | 1000 | 2250 | 4000 | 6250 | 9000 | 12250 | 16000 | 20250
| 75 | 233.3333 | 933.3333 | 2100 | 3733.3333 | 5833.3333 | 8400 | 11433.3333 | 14933.3333 | 18900
| 80 | 218.75 | 875 | 1968.75 | 3500 | 5468.75 | 7875 | 10718.75 | 14000 | 17718.75
| 85 | 205.8824 | 823.5294 | 1852.9412 | 3294.1176 | 5147.0588 | 7411.7647 | 10088.2353 | 13176.4706 | 16676.4706
| 90 | 194.4444 | 777.7778 | 1750 | 3111.1111 | 4861.1111 | 7000 | 9527.7778 | 12444.4444 | 15750
| 95 | 184.2105 | 736.8421 | 1657.8947 | 2947.3684 | 4605.2632 | 6631.5789 | 9026.3158 | 11789.4737 | 14921.0526
| 100 | 175 | 700 | 1575 | 2800 | 4375 | 6300 | 8575 | 11200 | 14175
ROLL COUPLE - FRONT [Nm]
Prędkość ¦ Cornering Velocity [m/s]
|  | 5 | 10 | 15 | 20 | 25 | 30 | 35 | 40 | 45
Promień zakrętu ¦ Cornering Radius [m] | 5 | 493.3653 | 1973.4613 | 4440.2879 | 7893.8451 | 12334.133 | 17761.1515 | 24174.9007 | 31575.3805 | 39962.591
| 10 | 246.6827 | 986.7306 | 2220.1439 | 3946.9226 | 6167.0665 | 8880.5758 | 12087.4504 | 15787.6903 | 19981.2955
| 15 | 164.4551 | 657.8204 | 1480.096 | 2631.2817 | 4111.3777 | 5920.3838 | 8058.3002 | 10525.1268 | 13320.8637
| 20 | 123.3413 | 493.3653 | 1110.072 | 1973.4613 | 3083.5333 | 4440.2879 | 6043.7252 | 7893.8451 | 9990.6477
| 25 | 98.6731 | 394.6923 | 888.0576 | 1578.769 | 2466.8266 | 3552.2303 | 4834.9801 | 6315.0761 | 7992.5182
| 30 | 82.2276 | 328.9102 | 740.048 | 1315.6409 | 2055.6888 | 2960.1919 | 4029.1501 | 5262.5634 | 6660.4318
| 35 | 70.4808 | 281.923 | 634.3268 | 1127.6922 | 1762.019 | 2537.3074 | 3453.5572 | 4510.7686 | 5708.9416
| 40 | 61.6707 | 246.6827 | 555.036 | 986.7306 | 1541.7666 | 2220.1439 | 3021.8626 | 3946.9226 | 4995.3239
| 45 | 54.8184 | 219.2735 | 493.3653 | 877.0939 | 1370.4592 | 1973.4613 | 2686.1001 | 3508.3756 | 4440.2879
| 50 | 49.3365 | 197.3461 | 444.0288 | 789.3845 | 1233.4133 | 1776.1152 | 2417.4901 | 3157.5381 | 3996.2591
| 55 | 44.8514 | 179.4056 | 403.6625 | 717.6223 | 1121.2848 | 1614.6501 | 2197.7182 | 2870.4891 | 3632.9628
| 60 | 41.1138 | 164.4551 | 370.024 | 657.8204 | 1027.8444 | 1480.096 | 2014.5751 | 2631.2817 | 3330.2159
| 65 | 37.9512 | 151.8047 | 341.5606 | 607.2189 | 948.7795 | 1366.2424 | 1859.6077 | 2428.8754 | 3074.0455
| 70 | 35.2404 | 140.9615 | 317.1634 | 563.8461 | 881.0095 | 1268.6537 | 1726.7786 | 2255.3843 | 2854.4708
| 75 | 32.891 | 131.5641 | 296.0192 | 526.2563 | 822.2755 | 1184.0768 | 1611.66 | 2105.0254 | 2664.1727
| 80 | 30.8353 | 123.3413 | 277.518 | 493.3653 | 770.8833 | 1110.072 | 1510.9313 | 1973.4613 | 2497.6619
| 85 | 29.0215 | 116.086 | 261.1934 | 464.3438 | 725.5372 | 1044.7736 | 1422.053 | 1857.3753 | 2350.7406
| 90 | 27.4092 | 109.6367 | 246.6827 | 438.547 | 685.2296 | 986.7306 | 1343.05 | 1754.1878 | 2220.1439
| 95 | 25.9666 | 103.8664 | 233.6994 | 415.4655 | 649.1649 | 934.7974 | 1272.3632 | 1661.8621 | 2103.2943
| 100 | 24.6683 | 98.6731 | 222.0144 | 394.6923 | 616.7067 | 888.0576 | 1208.745 | 1578.769 | 1998.1295
CHASSIS ROLL STIFFNESS | bar: Prędkość ¦ Cornering Velocity [m/s] 5 to Prędkość ¦ Cornering Velocity [m/s] 25
FRONT |  | Prędkość ¦ Cornering Velocity [m/s] 20: REAR
Coil spring wheel rate [kg/mm] | 1.35 | Prędkość ¦ Cornering Velocity [m/s] 5: Z Excela Jacka; Prędkość ¦ Cornering Velocity [m/s] 20: Coil spring wheel rate [kg/mm]; Prędkość ¦ Cornering Velocity [m/s] 25: 2.3125; Prędkość ¦ Cornering Velocity [m/s] 30: Z Excela Jacka
Coil spring wheel rate [kg/m] | 1350 | Prędkość ¦ Cornering Velocity [m/s] 20: Coil spring wheel rate [kg/m]; Prędkość ¦ Cornering Velocity [m/s] 25: 2312.5
Coil spring wheel rate [N/m] | 13243.5 | Prędkość ¦ Cornering Velocity [m/s] 20: Coil spring wheel rate [N/m]; Prędkość ¦ Cornering Velocity [m/s] 25: 22685.625
Anti-roll bar wheel rate [N/m] | 10861.0729 | Prędkość ¦ Cornering Velocity [m/s] 5: Z Excela Tomka; Prędkość ¦ Cornering Velocity [m/s] 20: Anti-roll bar wheel rate [N/m]; Prędkość ¦ Cornering Velocity [m/s] 25: 10859.272; Prędkość ¦ Cornering Velocity [m/s] 30: Z Excela Tomka
Combined wheel rate [N/m] | 24104.5729 | Prędkość ¦ Cornering Velocity [m/s] 20: Combined wheel rate [N/m]; Prędkość ¦ Cornering Velocity [m/s] 25: 33544.897
Track widht [m] | 1.5 | Prędkość ¦ Cornering Velocity [m/s] 20: Track width [m]; Prędkość ¦ Cornering Velocity [m/s] 25: 1.5
FRONT Chassis roll stiffness [Nm/st] | 473.2922 | Prędkość ¦ Cornering Velocity [m/s] 20: REAR Chassis roll stiffness [Nm/st]; Prędkość ¦ Cornering Velocity [m/s] 25: 658.6525
TOTAL CHASSIS ROLL STIFFNESS [Nm/st] | bar: Prędkość ¦ Cornering Velocity [m/s] 5 to Prędkość ¦ Cornering Velocity [m/s] 25
1131.9447 | bar: Prędkość ¦ Cornering Velocity [m/s] 5 to Prędkość ¦ Cornering Velocity [m/s] 25
CHASSIS ROLL ANGLE - FRONT [st]
Prędkość ¦ Cornering Velocity [m/s]
|  | 5 | 10 | 15 | 20 | 25 | 30 | 35 | 40 | 45
Promień zakrętu ¦ Cornering Radius [m] | 5 | 0.43586 | 1.7434 | 3.9227 | 6.9737 | 10.8964 | 15.6908 | 21.357 | 27.8948 | 35.3044
| 10 | 0.21793 | 0.87171 | 1.9614 | 3.4869 | 5.4482 | 7.8454 | 10.6785 | 13.9474 | 17.6522
| 15 | 0.14529 | 0.58114 | 1.3076 | 2.3246 | 3.6321 | 5.2303 | 7.119 | 9.2983 | 11.7681
| 20 | 0.10896 | 0.43586 | 0.98068 | 1.7434 | 2.7241 | 3.9227 | 5.3392 | 6.9737 | 8.8261
| 25 | 0.087171 | 0.34869 | 0.78454 | 1.3947 | 2.1793 | 3.1382 | 4.2714 | 5.579 | 7.0609
| 30 | 0.072643 | 0.29057 | 0.65378 | 1.1623 | 1.8161 | 2.6151 | 3.5595 | 4.6491 | 5.8841
| 35 | 0.062265 | 0.24906 | 0.56039 | 0.99624 | 1.5566 | 2.2415 | 3.051 | 3.985 | 5.0435
| 40 | 0.054482 | 0.21793 | 0.49034 | 0.87171 | 1.3621 | 1.9614 | 2.6696 | 3.4869 | 4.413
| 45 | 0.048428 | 0.19371 | 0.43586 | 0.77486 | 1.2107 | 1.7434 | 2.373 | 3.0994 | 3.9227
| 50 | 0.043586 | 0.17434 | 0.39227 | 0.69737 | 1.0896 | 1.5691 | 2.1357 | 2.7895 | 3.5304
| 55 | 0.039623 | 0.15849 | 0.35661 | 0.63397 | 0.99058 | 1.4264 | 1.9415 | 2.5359 | 3.2095
| 60 | 0.036321 | 0.14529 | 0.32689 | 0.58114 | 0.90803 | 1.3076 | 1.7797 | 2.3246 | 2.942
| 65 | 0.033527 | 0.13411 | 0.30175 | 0.53644 | 0.83819 | 1.207 | 1.6428 | 2.1458 | 2.7157
| 70 | 0.031133 | 0.12453 | 0.28019 | 0.49812 | 0.77831 | 1.1208 | 1.5255 | 1.9925 | 2.5217
| 75 | 0.029057 | 0.11623 | 0.26151 | 0.46491 | 0.72643 | 1.0461 | 1.4238 | 1.8597 | 2.3536
| 80 | 0.027241 | 0.10896 | 0.24517 | 0.43586 | 0.68103 | 0.98068 | 1.3348 | 1.7434 | 2.2065
| 85 | 0.025639 | 0.10255 | 0.23075 | 0.41022 | 0.64097 | 0.92299 | 1.2563 | 1.6409 | 2.0767
| 90 | 0.024214 | 0.096857 | 0.21793 | 0.38743 | 0.60536 | 0.87171 | 1.1865 | 1.5497 | 1.9614
| 95 | 0.02294 | 0.091759 | 0.20646 | 0.36704 | 0.5735 | 0.82583 | 1.1241 | 1.4681 | 1.8581
| 100 | 0.021793 | 0.087171 | 0.19614 | 0.34869 | 0.54482 | 0.78454 | 1.0678 | 1.3947 | 1.7652
CHASSIS ROLL ANGLE - FRONT [rad]
Prędkość ¦ Cornering Velocity [m/s]
|  | 5 | 10 | 15 | 20 | 25 | 30 | 35 | 40 | 45
Promień zakrętu ¦ Cornering Radius [m] | 5 | 0.0076071 | 0.030429 | 0.068464 | 0.12171 | 0.19018 | 0.27386 | 0.37275 | 0.48686 | 0.61618
| 10 | 0.0038036 | 0.015214 | 0.034232 | 0.060857 | 0.095089 | 0.13693 | 0.18637 | 0.24343 | 0.30809
| 15 | 0.0025357 | 0.010143 | 0.022821 | 0.040571 | 0.063393 | 0.091286 | 0.12425 | 0.16229 | 0.20539
| 20 | 0.0019018 | 0.0076071 | 0.017116 | 0.030429 | 0.047545 | 0.068464 | 0.093187 | 0.12171 | 0.15404
| 25 | 0.0015214 | 0.0060857 | 0.013693 | 0.024343 | 0.038036 | 0.054771 | 0.07455 | 0.097371 | 0.12324
| 30 | 0.0012679 | 0.0050714 | 0.011411 | 0.020286 | 0.031696 | 0.045643 | 0.062125 | 0.081143 | 0.1027
| 35 | 0.0010867 | 0.0043469 | 0.0097806 | 0.017388 | 0.027168 | 0.039122 | 0.05325 | 0.069551 | 0.088025
| 40 | 0.00095089 | 0.0038036 | 0.008558 | 0.015214 | 0.023772 | 0.034232 | 0.046594 | 0.060857 | 0.077022
| 45 | 0.00084524 | 0.0033809 | 0.0076071 | 0.013524 | 0.021131 | 0.030429 | 0.041417 | 0.054095 | 0.068464
| 50 | 0.00076071 | 0.0030429 | 0.0068464 | 0.012171 | 0.019018 | 0.027386 | 0.037275 | 0.048686 | 0.061618
| 55 | 0.00069156 | 0.0027662 | 0.006224 | 0.011065 | 0.017289 | 0.024896 | 0.033886 | 0.04426 | 0.056016
| 60 | 0.00063393 | 0.0025357 | 0.0057053 | 0.010143 | 0.015848 | 0.022821 | 0.031062 | 0.040571 | 0.051348
| 65 | 0.00058516 | 0.0023407 | 0.0052665 | 0.0093626 | 0.014629 | 0.021066 | 0.028673 | 0.03745 | 0.047398
| 70 | 0.00054337 | 0.0021735 | 0.0048903 | 0.0086939 | 0.013584 | 0.019561 | 0.026625 | 0.034775 | 0.044013
| 75 | 0.00050714 | 0.0020286 | 0.0045643 | 0.0081143 | 0.012679 | 0.018257 | 0.02485 | 0.032457 | 0.041078
| 80 | 0.00047545 | 0.0019018 | 0.004279 | 0.0076071 | 0.011886 | 0.017116 | 0.023297 | 0.030429 | 0.038511
| 85 | 0.00044748 | 0.0017899 | 0.0040273 | 0.0071597 | 0.011187 | 0.016109 | 0.021926 | 0.028639 | 0.036246
| 90 | 0.00042262 | 0.0016905 | 0.0038036 | 0.0067619 | 0.010565 | 0.015214 | 0.020708 | 0.027048 | 0.034232
| 95 | 0.00040038 | 0.0016015 | 0.0036034 | 0.006406 | 0.010009 | 0.014414 | 0.019618 | 0.025624 | 0.03243
| 100 | 0.00038036 | 0.0015214 | 0.0034232 | 0.0060857 | 0.0095089 | 0.013693 | 0.018637 | 0.024343 | 0.030809
WHEEL CAMBER ANGLE - FRONT
Kąt pochylenia koła [st] | -0.8
[rad] | -0.013963
ROLL CAMBER - FRONT [/]
Prędkość ¦ Cornering Velocity [m/s]
|  | 5 | 10 | 15 | 20 | 25 | 30 | 35 | 40 | 45
Promień zakrętu ¦ Cornering Radius [m] | 5 | -1.8355 | -0.45887 | -0.20394 | -0.11472 | -0.073419 | -0.050985 | -0.037459 | -0.028679 | -0.02266
| 10 | -3.6709 | -0.91773 | -0.40788 | -0.22943 | -0.14684 | -0.10197 | -0.074917 | -0.057358 | -0.04532
| 15 | -5.5064 | -1.3766 | -0.61182 | -0.34415 | -0.22026 | -0.15296 | -0.11238 | -0.086038 | -0.06798
| 20 | -7.3419 | -1.8355 | -0.81576 | -0.45887 | -0.29367 | -0.20394 | -0.14983 | -0.11472 | -0.09064
| 25 | -9.1773 | -2.2943 | -1.0197 | -0.57358 | -0.36709 | -0.25493 | -0.18729 | -0.1434 | -0.1133
| 30 | -11.0128 | -2.7532 | -1.2236 | -0.6883 | -0.44051 | -0.30591 | -0.22475 | -0.17208 | -0.13596
| 35 | -12.8483 | -3.2121 | -1.4276 | -0.80302 | -0.51393 | -0.3569 | -0.26221 | -0.20075 | -0.15862
| 40 | -14.6837 | -3.6709 | -1.6315 | -0.91773 | -0.58735 | -0.40788 | -0.29967 | -0.22943 | -0.18128
| 45 | -16.5192 | -4.1298 | -1.8355 | -1.0325 | -0.66077 | -0.45887 | -0.33713 | -0.25811 | -0.20394
| 50 | -18.3547 | -4.5887 | -2.0394 | -1.1472 | -0.73419 | -0.50985 | -0.37459 | -0.28679 | -0.2266
| 55 | -20.1901 | -5.0475 | -2.2433 | -1.2619 | -0.80761 | -0.56084 | -0.41204 | -0.31547 | -0.24926
| 60 | -22.0256 | -5.5064 | -2.4473 | -1.3766 | -0.88102 | -0.61182 | -0.4495 | -0.34415 | -0.27192
| 65 | -23.8611 | -5.9653 | -2.6512 | -1.4913 | -0.95444 | -0.66281 | -0.48696 | -0.37283 | -0.29458
| 70 | -25.6965 | -6.4241 | -2.8552 | -1.606 | -1.0279 | -0.71379 | -0.52442 | -0.40151 | -0.31724
| 75 | -27.532 | -6.883 | -3.0591 | -1.7208 | -1.1013 | -0.76478 | -0.56188 | -0.43019 | -0.3399
| 80 | -29.3675 | -7.3419 | -3.2631 | -1.8355 | -1.1747 | -0.81576 | -0.59934 | -0.45887 | -0.36256
| 85 | -31.2029 | -7.8007 | -3.467 | -1.9502 | -1.2481 | -0.86675 | -0.63679 | -0.48755 | -0.38522
| 90 | -33.0384 | -8.2596 | -3.6709 | -2.0649 | -1.3215 | -0.91773 | -0.67425 | -0.51623 | -0.40788
| 95 | -34.8739 | -8.7185 | -3.8749 | -2.1796 | -1.395 | -0.96872 | -0.71171 | -0.5449 | -0.43054
| 100 | -36.7093 | -9.1773 | -4.0788 | -2.2943 | -1.4684 | -1.0197 | -0.74917 | -0.57358 | -0.4532
FRONT VIEW SWING ARM - FRONT [m]
Prędkość ¦ Cornering Velocity [m/s]
|  | 5 | 10 | 15 | 20 | 25 | 30 | 35 | 40 | 45
Promień zakrętu ¦ Cornering Radius [m] | 5 | 0.26451 | 0.5141 | 0.62295 | 0.67282 | 0.6987 | 0.71362 | 0.72292 | 0.72909 | 0.73338
| 10 | 0.16057 | 0.39109 | 0.53272 | 0.61004 | 0.65397 | 0.6806 | 0.69773 | 0.70931 | 0.71748
| 15 | 0.11527 | 0.31558 | 0.46531 | 0.55797 | 0.61463 | 0.6505 | 0.67423 | 0.69058 | 0.70226
| 20 | 0.089908 | 0.26451 | 0.41305 | 0.5141 | 0.57974 | 0.62295 | 0.65227 | 0.67282 | 0.68767
| 25 | 0.073693 | 0.22766 | 0.37134 | 0.47662 | 0.54861 | 0.59764 | 0.63169 | 0.65594 | 0.67367
| 30 | 0.062433 | 0.19983 | 0.33728 | 0.44423 | 0.52065 | 0.57431 | 0.61237 | 0.63989 | 0.66023
| 35 | 0.054158 | 0.17806 | 0.30895 | 0.41597 | 0.4954 | 0.55273 | 0.5942 | 0.62461 | 0.64732
| 40 | 0.04782 | 0.16057 | 0.28501 | 0.39109 | 0.47249 | 0.53272 | 0.57707 | 0.61004 | 0.6349
| 45 | 0.04281 | 0.1462 | 0.26451 | 0.36901 | 0.4516 | 0.5141 | 0.5609 | 0.59613 | 0.62295
| 50 | 0.03875 | 0.1342 | 0.24676 | 0.3493 | 0.43248 | 0.49674 | 0.54562 | 0.58284 | 0.61145
| 55 | 0.035394 | 0.12402 | 0.23124 | 0.33158 | 0.41491 | 0.48051 | 0.53115 | 0.57014 | 0.60035
| 60 | 0.032572 | 0.11527 | 0.21756 | 0.31558 | 0.39872 | 0.46531 | 0.51742 | 0.55797 | 0.58966
| 65 | 0.030168 | 0.10768 | 0.20541 | 0.30105 | 0.38374 | 0.45104 | 0.50438 | 0.54632 | 0.57934
| 70 | 0.028094 | 0.10102 | 0.19454 | 0.28779 | 0.36985 | 0.43763 | 0.49199 | 0.53514 | 0.56937
| 75 | 0.026286 | 0.095141 | 0.18477 | 0.27566 | 0.35693 | 0.42498 | 0.48019 | 0.52441 | 0.55974
| 80 | 0.024697 | 0.089908 | 0.17593 | 0.26451 | 0.34488 | 0.41305 | 0.46894 | 0.5141 | 0.55043
| 85 | 0.02329 | 0.08522 | 0.1679 | 0.25422 | 0.33361 | 0.40177 | 0.45821 | 0.50419 | 0.54143
| 90 | 0.022034 | 0.080997 | 0.16057 | 0.24471 | 0.32306 | 0.39109 | 0.44796 | 0.49465 | 0.53272
| 95 | 0.020907 | 0.077173 | 0.15385 | 0.23588 | 0.31316 | 0.38096 | 0.43816 | 0.48547 | 0.52428
| 100 | 0.019889 | 0.073693 | 0.14767 | 0.22766 | 0.30384 | 0.37134 | 0.42877 | 0.47662 | 0.5161
CAMBER CHANGE RATE ¦ CAMBER GAIN - FRONT [st/mm]
Prędkość ¦ Cornering Velocity [m/s]
|  | 5 | 10 | 15 | 20 | 25 | 30 | 35 | 40 | 45
Promień zakrętu ¦ Cornering Radius [m] | 5 | -0.21661 | -0.11145 | -0.091974 | -0.085158 | -0.082003 | -0.080289 | -0.079256 | -0.078585 | -0.078125
| 10 | -0.35683 | -0.1465 | -0.10755 | -0.093922 | -0.087612 | -0.084184 | -0.082118 | -0.080776 | -0.079857
| 15 | -0.49704 | -0.18156 | -0.12313 | -0.10269 | -0.093221 | -0.088079 | -0.084979 | -0.082967 | -0.081588
| 20 | -0.63725 | -0.21661 | -0.13871 | -0.11145 | -0.098829 | -0.091974 | -0.087841 | -0.085158 | -0.083319
| 25 | -0.77744 | -0.25167 | -0.15429 | -0.12021 | -0.10444 | -0.095869 | -0.090702 | -0.087349 | -0.08505
| 30 | -0.91763 | -0.28672 | -0.16987 | -0.12898 | -0.11005 | -0.099764 | -0.093564 | -0.08954 | -0.086781
| 35 | -1.0578 | -0.32177 | -0.18545 | -0.13774 | -0.11566 | -0.10366 | -0.096426 | -0.091731 | -0.088512
| 40 | -1.198 | -0.35683 | -0.20103 | -0.1465 | -0.12126 | -0.10755 | -0.099287 | -0.093922 | -0.090243
| 45 | -1.3381 | -0.39188 | -0.21661 | -0.15527 | -0.12687 | -0.11145 | -0.10215 | -0.096113 | -0.091974
| 50 | -1.4783 | -0.42693 | -0.23219 | -0.16403 | -0.13248 | -0.11534 | -0.10501 | -0.098304 | -0.093705
| 55 | -1.6184 | -0.46199 | -0.24777 | -0.17279 | -0.13809 | -0.11924 | -0.10787 | -0.10049 | -0.095436
| 60 | -1.7585 | -0.49704 | -0.26335 | -0.18156 | -0.1437 | -0.12313 | -0.11073 | -0.10269 | -0.097168
| 65 | -1.8986 | -0.53209 | -0.27893 | -0.19032 | -0.14931 | -0.12703 | -0.1136 | -0.10488 | -0.098899
| 70 | -2.0386 | -0.56714 | -0.29451 | -0.19909 | -0.15492 | -0.13092 | -0.11646 | -0.10707 | -0.10063
| 75 | -2.1786 | -0.60219 | -0.31009 | -0.20785 | -0.16053 | -0.13482 | -0.11932 | -0.10926 | -0.10236
| 80 | -2.3186 | -0.63725 | -0.32567 | -0.21661 | -0.16613 | -0.13871 | -0.12218 | -0.11145 | -0.10409
| 85 | -2.4586 | -0.6723 | -0.34125 | -0.22538 | -0.17174 | -0.14261 | -0.12504 | -0.11364 | -0.10582
| 90 | -2.5986 | -0.70735 | -0.35683 | -0.23414 | -0.17735 | -0.1465 | -0.1279 | -0.11583 | -0.10755
| 95 | -2.7385 | -0.74239 | -0.37241 | -0.2429 | -0.18296 | -0.1504 | -0.13076 | -0.11802 | -0.10929
| 100 | -2.8784 | -0.77744 | -0.38799 | -0.25167 | -0.18857 | -0.15429 | -0.13363 | -0.12021 | -0.11102
VERTICAL WHEEL DISPLACEMENT - FRONT [m]
Prędkość ¦ Cornering Velocity [m/s]
|  | 5 | 10 | 15 | 20 | 25 | 30 | 35 | 40 | 45
Promień zakrętu ¦ Cornering Radius [m] | 5 | 0.0057055 | 0.022828 | 0.051428 | 0.091739 | 0.14438 | 0.21069 | 0.29327 | 0.39702 | 0.53112
| 10 | 0.0028527 | 0.011412 | 0.025684 | 0.045699 | 0.071533 | 0.10334 | 0.14142 | 0.18626 | 0.23867
| 15 | 0.0019018 | 0.0076074 | 0.017119 | 0.030445 | 0.047608 | 0.068655 | 0.09367 | 0.12279 | 0.15625
| 20 | 0.0014263 | 0.0057055 | 0.012838 | 0.022828 | 0.035685 | 0.051428 | 0.070094 | 0.091739 | 0.11646
| 25 | 0.0011411 | 0.0045643 | 0.01027 | 0.018261 | 0.02854 | 0.04112 | 0.056016 | 0.07326 | 0.092897
| 30 | 0.00095089 | 0.0038036 | 0.0085584 | 0.015216 | 0.02378 | 0.034256 | 0.046654 | 0.060991 | 0.077294
| 35 | 0.00081505 | 0.0032602 | 0.0073357 | 0.013042 | 0.020381 | 0.029357 | 0.039975 | 0.052247 | 0.06619
| 40 | 0.00071317 | 0.0028527 | 0.0064187 | 0.011412 | 0.017833 | 0.025684 | 0.034971 | 0.045699 | 0.057881
| 45 | 0.00063393 | 0.0025357 | 0.0057055 | 0.010143 | 0.015851 | 0.022828 | 0.03108 | 0.040611 | 0.051428
| 50 | 0.00057053 | 0.0022821 | 0.0051349 | 0.009129 | 0.014265 | 0.020544 | 0.027969 | 0.036543 | 0.046272
| 55 | 0.00051867 | 0.0020747 | 0.0046681 | 0.008299 | 0.012968 | 0.018676 | 0.025424 | 0.033216 | 0.042056
| 60 | 0.00047545 | 0.0019018 | 0.0042791 | 0.0076074 | 0.011887 | 0.017119 | 0.023304 | 0.030445 | 0.038545
| 65 | 0.00043887 | 0.0017555 | 0.0039499 | 0.0070222 | 0.010973 | 0.015802 | 0.021511 | 0.028101 | 0.035575
| 70 | 0.00040752 | 0.0016301 | 0.0036678 | 0.0065206 | 0.010189 | 0.014673 | 0.019973 | 0.026092 | 0.033031
| 75 | 0.00038036 | 0.0015214 | 0.0034232 | 0.0060858 | 0.0095094 | 0.013694 | 0.018641 | 0.024351 | 0.030826
| 80 | 0.00035658 | 0.0014263 | 0.0032093 | 0.0057055 | 0.008915 | 0.012838 | 0.017476 | 0.022828 | 0.028898
| 85 | 0.00033561 | 0.0013424 | 0.0030205 | 0.0053698 | 0.0083906 | 0.012083 | 0.016447 | 0.021485 | 0.027196
| 90 | 0.00031696 | 0.0012679 | 0.0028527 | 0.0050715 | 0.0079244 | 0.011412 | 0.015533 | 0.020291 | 0.025684
| 95 | 0.00030028 | 0.0012011 | 0.0027025 | 0.0048046 | 0.0075073 | 0.010811 | 0.014716 | 0.019222 | 0.024331
| 100 | 0.00028527 | 0.0011411 | 0.0025674 | 0.0045643 | 0.0071319 | 0.01027 | 0.01398 | 0.018261 | 0.023114
ROLL COUPLE - REAR [Nm]
Prędkość ¦ Cornering Velocity [m/s]
|  | 5 | 10 | 15 | 20 | 25 | 30 | 35 | 40 | 45
Promień zakrętu ¦ Cornering Radius [m] | 5 | 790.3012 | 3161.2048 | 7112.7108 | 12644.8192 | 19757.53 | 28450.8432 | 38724.7588 | 50579.2768 | 64014.3971
| 10 | 395.1506 | 1580.6024 | 3556.3554 | 6322.4096 | 9878.765 | 14225.4216 | 19362.3794 | 25289.6384 | 32007.1986
| 15 | 263.4337 | 1053.7349 | 2370.9036 | 4214.9397 | 6585.8433 | 9483.6144 | 12908.2529 | 16859.7589 | 21338.1324
| 20 | 197.5753 | 790.3012 | 1778.1777 | 3161.2048 | 4939.3825 | 7112.7108 | 9681.1897 | 12644.8192 | 16003.5993
| 25 | 158.0602 | 632.241 | 1422.5422 | 2528.9638 | 3951.506 | 5690.1686 | 7744.9518 | 10115.8554 | 12802.8794
| 30 | 131.7169 | 526.8675 | 1185.4518 | 2107.4699 | 3292.9217 | 4741.8072 | 6454.1265 | 8429.8795 | 10669.0662
| 35 | 112.9002 | 451.6007 | 1016.1015 | 1806.4027 | 2822.5043 | 4064.4062 | 5532.1084 | 7225.611 | 9144.9139
| 40 | 98.7876 | 395.1506 | 889.0888 | 1580.6024 | 2469.6912 | 3556.3554 | 4840.5948 | 6322.4096 | 8001.7996
| 45 | 87.8112 | 351.245 | 790.3012 | 1404.9799 | 2195.2811 | 3161.2048 | 4302.751 | 5619.9196 | 7112.7108
| 50 | 79.0301 | 316.1205 | 711.2711 | 1264.4819 | 1975.753 | 2845.0843 | 3872.4759 | 5057.9277 | 6401.4397
| 55 | 71.8456 | 287.3823 | 646.6101 | 1149.529 | 1796.1391 | 2586.4403 | 3520.4326 | 4598.1161 | 5819.4906
| 60 | 65.8584 | 263.4337 | 592.7259 | 1053.7349 | 1646.4608 | 2370.9036 | 3227.0632 | 4214.9397 | 5334.5331
| 65 | 60.7924 | 243.1696 | 547.1316 | 972.6784 | 1519.81 | 2188.5264 | 2978.8276 | 3890.7136 | 4924.1844
| 70 | 56.4501 | 225.8003 | 508.0508 | 903.2014 | 1411.2521 | 2032.2031 | 2766.0542 | 3612.8055 | 4572.4569
| 75 | 52.6867 | 210.747 | 474.1807 | 842.9879 | 1317.1687 | 1896.7229 | 2581.6506 | 3371.9518 | 4267.6265
| 80 | 49.3938 | 197.5753 | 444.5444 | 790.3012 | 1234.8456 | 1778.1777 | 2420.2974 | 3161.2048 | 4000.8998
| 85 | 46.4883 | 185.9532 | 418.3948 | 743.8129 | 1162.2076 | 1673.579 | 2277.927 | 2975.2516 | 3765.5528
| 90 | 43.9056 | 175.6225 | 395.1506 | 702.49 | 1097.6406 | 1580.6024 | 2151.3755 | 2809.9598 | 3556.3554
| 95 | 41.5948 | 166.3792 | 374.3532 | 665.5168 | 1039.87 | 1497.4128 | 2038.1452 | 2662.0672 | 3369.1788
| 100 | 39.5151 | 158.0602 | 355.6355 | 632.241 | 987.8765 | 1422.5422 | 1936.2379 | 2528.9638 | 3200.7199
CHASSIS ROLL ANGLE - REAR [st]
Prędkość ¦ Cornering Velocity [m/s]
|  | 5 | 10 | 15 | 20 | 25 | 30 | 35 | 40 | 45
Promień zakrętu ¦ Cornering Radius [m] | 5 | 1.1999 | 4.7995 | 10.7989 | 19.198 | 29.9969 | 43.1955 | 58.7939 | 76.7921 | 97.1899
| 10 | 0.59994 | 2.3998 | 5.3994 | 9.599 | 14.9984 | 21.5978 | 29.397 | 38.396 | 48.595
| 15 | 0.39996 | 1.5998 | 3.5996 | 6.3993 | 9.999 | 14.3985 | 19.598 | 25.5974 | 32.3966
| 20 | 0.29997 | 1.1999 | 2.6997 | 4.7995 | 7.4992 | 10.7989 | 14.6985 | 19.198 | 24.2975
| 25 | 0.23998 | 0.9599 | 2.1598 | 3.8396 | 5.9994 | 8.6391 | 11.7588 | 15.3584 | 19.438
| 30 | 0.19998 | 0.79992 | 1.7998 | 3.1997 | 4.9995 | 7.1993 | 9.799 | 12.7987 | 16.1983
| 35 | 0.17141 | 0.68564 | 1.5427 | 2.7426 | 4.2853 | 6.1708 | 8.3991 | 10.9703 | 13.8843
| 40 | 0.14998 | 0.59994 | 1.3499 | 2.3998 | 3.7496 | 5.3994 | 7.3492 | 9.599 | 12.1487
| 45 | 0.13332 | 0.53328 | 1.1999 | 2.1331 | 3.333 | 4.7995 | 6.5327 | 8.5325 | 10.7989
| 50 | 0.11999 | 0.47995 | 1.0799 | 1.9198 | 2.9997 | 4.3196 | 5.8794 | 7.6792 | 9.719
| 55 | 0.10908 | 0.43632 | 0.98172 | 1.7453 | 2.727 | 3.9269 | 5.3449 | 6.9811 | 8.8354
| 60 | 0.09999 | 0.39996 | 0.89991 | 1.5998 | 2.4997 | 3.5996 | 4.8995 | 6.3993 | 8.0992
| 65 | 0.092298 | 0.36919 | 0.83068 | 1.4768 | 2.3075 | 3.3227 | 4.5226 | 5.9071 | 7.4761
| 70 | 0.085705 | 0.34282 | 0.77135 | 1.3713 | 2.1426 | 3.0854 | 4.1996 | 5.4851 | 6.9421
| 75 | 0.079992 | 0.31997 | 0.71993 | 1.2799 | 1.9998 | 2.8797 | 3.9196 | 5.1195 | 6.4793
| 80 | 0.074992 | 0.29997 | 0.67493 | 1.1999 | 1.8748 | 2.6997 | 3.6746 | 4.7995 | 6.0744
| 85 | 0.070581 | 0.28232 | 0.63523 | 1.1293 | 1.7645 | 2.5409 | 3.4585 | 4.5172 | 5.7171
| 90 | 0.06666 | 0.26664 | 0.59994 | 1.0666 | 1.6665 | 2.3998 | 3.2663 | 4.2662 | 5.3994
| 95 | 0.063151 | 0.25261 | 0.56836 | 1.0104 | 1.5788 | 2.2734 | 3.0944 | 4.0417 | 5.1153
| 100 | 0.059994 | 0.23998 | 0.53994 | 0.9599 | 1.4998 | 2.1598 | 2.9397 | 3.8396 | 4.8595
CHASSIS ROLL ANGLE - REAR [rad]
Prędkość ¦ Cornering Velocity [m/s]
|  | 5 | 10 | 15 | 20 | 25 | 30 | 35 | 40 | 45
Promień zakrętu ¦ Cornering Radius [m] | 5 | 0.020942 | 0.083767 | 0.18848 | 0.33507 | 0.52354 | 0.7539 | 1.0261 | 1.3403 | 1.6963
| 10 | 0.010471 | 0.041884 | 0.094238 | 0.16753 | 0.26177 | 0.37695 | 0.51307 | 0.67014 | 0.84814
| 15 | 0.0069806 | 0.027922 | 0.062825 | 0.11169 | 0.17451 | 0.2513 | 0.34205 | 0.44676 | 0.56543
| 20 | 0.0052354 | 0.020942 | 0.047119 | 0.083767 | 0.13089 | 0.18848 | 0.25654 | 0.33507 | 0.42407
| 25 | 0.0041884 | 0.016753 | 0.037695 | 0.067014 | 0.10471 | 0.15078 | 0.20523 | 0.26805 | 0.33926
| 30 | 0.0034903 | 0.013961 | 0.031413 | 0.055845 | 0.087257 | 0.12565 | 0.17102 | 0.22338 | 0.28271
| 35 | 0.0029917 | 0.011967 | 0.026925 | 0.047867 | 0.074792 | 0.1077 | 0.14659 | 0.19147 | 0.24233
| 40 | 0.0026177 | 0.010471 | 0.02356 | 0.041884 | 0.065443 | 0.094238 | 0.12827 | 0.16753 | 0.21204
| 45 | 0.0023269 | 0.0093075 | 0.020942 | 0.03723 | 0.058172 | 0.083767 | 0.11402 | 0.14892 | 0.18848
| 50 | 0.0020942 | 0.0083767 | 0.018848 | 0.033507 | 0.052354 | 0.07539 | 0.10261 | 0.13403 | 0.16963
| 55 | 0.0019038 | 0.0076152 | 0.017134 | 0.030461 | 0.047595 | 0.068537 | 0.093286 | 0.12184 | 0.15421
| 60 | 0.0017451 | 0.0069806 | 0.015706 | 0.027922 | 0.043629 | 0.062825 | 0.085512 | 0.11169 | 0.14136
| 65 | 0.0016109 | 0.0064436 | 0.014498 | 0.025775 | 0.040273 | 0.057993 | 0.078934 | 0.1031 | 0.13048
| 70 | 0.0014958 | 0.0059834 | 0.013463 | 0.023933 | 0.037396 | 0.05385 | 0.073296 | 0.095734 | 0.12116
| 75 | 0.0013961 | 0.0055845 | 0.012565 | 0.022338 | 0.034903 | 0.05026 | 0.06841 | 0.089352 | 0.11309
| 80 | 0.0013089 | 0.0052354 | 0.01178 | 0.020942 | 0.032722 | 0.047119 | 0.064134 | 0.083767 | 0.10602
| 85 | 0.0012319 | 0.0049275 | 0.011087 | 0.01971 | 0.030797 | 0.044347 | 0.060362 | 0.07884 | 0.099781
| 90 | 0.0011634 | 0.0046537 | 0.010471 | 0.018615 | 0.029086 | 0.041884 | 0.057008 | 0.07446 | 0.094238
| 95 | 0.0011022 | 0.0044088 | 0.0099198 | 0.017635 | 0.027555 | 0.039679 | 0.054008 | 0.070541 | 0.089278
| 100 | 0.0010471 | 0.0041884 | 0.0094238 | 0.016753 | 0.026177 | 0.037695 | 0.051307 | 0.067014 | 0.084814
WHEEL CAMBER ANGLE - REAR
Kąt pochylenia koła [st] | 0.8
[rad] | 0.013963
ROLL CAMBER - REAR [/]
Prędkość ¦ Cornering Velocity [m/s]
|  | 5 | 10 | 15 | 20 | 25 | 30 | 35 | 40 | 45
Promień zakrętu ¦ Cornering Radius [m] | 5 | 0.66674 | 0.16668 | 0.074082 | 0.041671 | 0.026669 | 0.01852 | 0.013607 | 0.010418 | 0.0082313
| 10 | 1.3335 | 0.33337 | 0.14816 | 0.083342 | 0.053339 | 0.037041 | 0.027214 | 0.020835 | 0.016463
| 15 | 2.0002 | 0.50005 | 0.22225 | 0.12501 | 0.080008 | 0.055561 | 0.040821 | 0.031253 | 0.024694
| 20 | 2.6669 | 0.66674 | 0.29633 | 0.16668 | 0.10668 | 0.074082 | 0.054427 | 0.041671 | 0.032925
| 25 | 3.3337 | 0.83342 | 0.37041 | 0.20835 | 0.13335 | 0.092602 | 0.068034 | 0.052089 | 0.041157
| 30 | 4.0004 | 1.0001 | 0.44449 | 0.25003 | 0.16002 | 0.11112 | 0.081641 | 0.062506 | 0.049388
| 35 | 4.6671 | 1.1668 | 0.51857 | 0.2917 | 0.18669 | 0.12964 | 0.095248 | 0.072924 | 0.057619
| 40 | 5.3339 | 1.3335 | 0.59265 | 0.33337 | 0.21336 | 0.14816 | 0.10885 | 0.083342 | 0.06585
| 45 | 6.0006 | 1.5002 | 0.66674 | 0.37504 | 0.24002 | 0.16668 | 0.12246 | 0.09376 | 0.074082
| 50 | 6.6674 | 1.6668 | 0.74082 | 0.41671 | 0.26669 | 0.1852 | 0.13607 | 0.10418 | 0.082313
| 55 | 7.3341 | 1.8335 | 0.8149 | 0.45838 | 0.29336 | 0.20372 | 0.14968 | 0.1146 | 0.090544
| 60 | 8.0008 | 2.0002 | 0.88898 | 0.50005 | 0.32003 | 0.22225 | 0.16328 | 0.12501 | 0.098776
| 65 | 8.6676 | 2.1669 | 0.96306 | 0.54172 | 0.3467 | 0.24077 | 0.17689 | 0.13543 | 0.10701
| 70 | 9.3343 | 2.3336 | 1.0371 | 0.58339 | 0.37337 | 0.25929 | 0.1905 | 0.14585 | 0.11524
| 75 | 10.001 | 2.5003 | 1.1112 | 0.62506 | 0.40004 | 0.27781 | 0.2041 | 0.15627 | 0.12347
| 80 | 10.6678 | 2.6669 | 1.1853 | 0.66674 | 0.42671 | 0.29633 | 0.21771 | 0.16668 | 0.1317
| 85 | 11.3345 | 2.8336 | 1.2594 | 0.70841 | 0.45338 | 0.31485 | 0.23132 | 0.1771 | 0.13993
| 90 | 12.0012 | 3.0003 | 1.3335 | 0.75008 | 0.48005 | 0.33337 | 0.24492 | 0.18752 | 0.14816
| 95 | 12.668 | 3.167 | 1.4076 | 0.79175 | 0.50672 | 0.35189 | 0.25853 | 0.19794 | 0.15639
| 100 | 13.3347 | 3.3337 | 1.4816 | 0.83342 | 0.53339 | 0.37041 | 0.27214 | 0.20835 | 0.16463
FRONT VIEW SWING ARM - REAR [m]
Prędkość ¦ Cornering Velocity [m/s]
|  | 5 | 10 | 15 | 20 | 25 | 30 | 35 | 40 | 45
Promień zakrętu ¦ Cornering Radius [m] | 5 | 2.2505 | 0.90002 | 0.81001 | 0.78261 | 0.77055 | 0.76415 | 0.76035 | 0.7579 | 0.75622
| 10 | -2.2491 | 1.1251 | 0.88045 | 0.81819 | 0.79226 | 0.77885 | 0.77098 | 0.76596 | 0.76255
| 15 | -0.74984 | 1.5002 | 0.96431 | 0.85716 | 0.81522 | 0.79412 | 0.78192 | 0.7742 | 0.76899
| 20 | -0.44993 | 2.2505 | 1.0658 | 0.90002 | 0.83956 | 0.81001 | 0.79317 | 0.78261 | 0.77553
| 25 | -0.32138 | 4.5023 | 1.1912 | 0.94739 | 0.8654 | 0.82654 | 0.80475 | 0.79121 | 0.78219
| 30 | -0.24997 | -7244.7431 | 1.3501 | 1 | 0.89287 | 0.84376 | 0.81667 | 0.80001 | 0.78897
| 35 | -0.20452 | -4.4967 | 1.5579 | 1.0589 | 0.92215 | 0.86172 | 0.82896 | 0.809 | 0.79586
| 40 | -0.17305 | -2.2491 | 1.8412 | 1.1251 | 0.95342 | 0.88045 | 0.84161 | 0.81819 | 0.80287
| 45 | -0.14998 | -1.4995 | 2.2505 | 1.2001 | 0.98687 | 0.90002 | 0.85466 | 0.8276 | 0.81001
| 50 | -0.13234 | -1.1247 | 2.8937 | 1.2858 | 1.0228 | 0.92048 | 0.86812 | 0.83722 | 0.81727
| 55 | -0.11841 | -0.8998 | 4.0518 | 1.3847 | 1.0614 | 0.94189 | 0.88202 | 0.84707 | 0.82467
| 60 | -0.10713 | -0.74984 | 6.7556 | 1.5002 | 1.103 | 0.96431 | 0.89636 | 0.85716 | 0.8322
| 65 | -0.097815 | -0.64273 | 20.3047 | 1.6366 | 1.148 | 0.98784 | 0.91118 | 0.86748 | 0.83987
| 70 | -0.08999 | -0.5624 | -20.1915 | 1.8003 | 1.1969 | 1.0125 | 0.92649 | 0.87806 | 0.84769
| 75 | -0.083324 | -0.49991 | -6.743 | 2.0003 | 1.2501 | 1.0385 | 0.94233 | 0.88891 | 0.85565
| 80 | -0.077577 | -0.44993 | -4.0473 | 2.2505 | 1.3082 | 1.0658 | 0.95872 | 0.90002 | 0.86376
| 85 | -0.072572 | -0.40903 | -2.8914 | 2.5721 | 1.3721 | 1.0946 | 0.97569 | 0.91141 | 0.87202
| 90 | -0.068174 | -0.37494 | -2.2491 | 3.0009 | 1.4424 | 1.1251 | 0.99328 | 0.9231 | 0.88045
| 95 | -0.064278 | -0.3461 | -1.8403 | 3.6014 | 1.5204 | 1.1572 | 1.0115 | 0.93509 | 0.88904
| 100 | -0.060804 | -0.32138 | -1.5572 | 4.5023 | 1.6073 | 1.1912 | 1.0304 | 0.94739 | 0.8978
CAMBER CHANGE RATE ¦ CAMBER GAIN - REAR [st/mm]
Prędkość ¦ Cornering Velocity [m/s]
|  | 5 | 10 | 15 | 20 | 25 | 30 | 35 | 40 | 45
Promień zakrętu ¦ Cornering Radius [m] | 5 | 0.02546 | 0.063661 | 0.070735 | 0.073211 | 0.074357 | 0.074979 | 0.075355 | 0.075598 | 0.075766
| 10 | -0.025475 | 0.050927 | 0.065075 | 0.070027 | 0.07232 | 0.073565 | 0.074315 | 0.074803 | 0.075137
| 15 | -0.07641 | 0.038193 | 0.059416 | 0.066844 | 0.070282 | 0.07215 | 0.073276 | 0.074007 | 0.074508
| 20 | -0.12734 | 0.02546 | 0.053757 | 0.063661 | 0.068245 | 0.070735 | 0.072236 | 0.073211 | 0.073879
| 25 | -0.17828 | 0.012726 | 0.048097 | 0.060477 | 0.066207 | 0.06932 | 0.071197 | 0.072415 | 0.07325
| 30 | -0.22921 | -7.9086e-06 | 0.042438 | 0.057294 | 0.06417 | 0.067905 | 0.070157 | 0.071619 | 0.072621
| 35 | -0.28015 | -0.012742 | 0.036778 | 0.05411 | 0.062133 | 0.06649 | 0.069118 | 0.070823 | 0.071993
| 40 | -0.33108 | -0.025475 | 0.031119 | 0.050927 | 0.060095 | 0.065075 | 0.068078 | 0.070027 | 0.071364
| 45 | -0.38201 | -0.038209 | 0.02546 | 0.047744 | 0.058058 | 0.063661 | 0.067039 | 0.069232 | 0.070735
| 50 | -0.43295 | -0.050943 | 0.0198 | 0.04456 | 0.05602 | 0.062246 | 0.065999 | 0.068436 | 0.070106
| 55 | -0.48388 | -0.063676 | 0.014141 | 0.041377 | 0.053983 | 0.060831 | 0.06496 | 0.06764 | 0.069477
| 60 | -0.53481 | -0.07641 | 0.0084812 | 0.038193 | 0.051946 | 0.059416 | 0.063921 | 0.066844 | 0.068848
| 65 | -0.58574 | -0.089144 | 0.0028218 | 0.03501 | 0.049908 | 0.058001 | 0.062881 | 0.066048 | 0.06822
| 70 | -0.63667 | -0.10188 | -0.0028376 | 0.031826 | 0.047871 | 0.056586 | 0.061842 | 0.065252 | 0.067591
| 75 | -0.6876 | -0.11461 | -0.0084971 | 0.028643 | 0.045833 | 0.055171 | 0.060802 | 0.064456 | 0.066962
| 80 | -0.73852 | -0.12734 | -0.014156 | 0.02546 | 0.043796 | 0.053757 | 0.059763 | 0.063661 | 0.066333
| 85 | -0.78945 | -0.14008 | -0.019816 | 0.022276 | 0.041759 | 0.052342 | 0.058723 | 0.062865 | 0.065704
| 90 | -0.84037 | -0.15281 | -0.025475 | 0.019093 | 0.039721 | 0.050927 | 0.057684 | 0.062069 | 0.065075
| 95 | -0.8913 | -0.16555 | -0.031135 | 0.015909 | 0.037684 | 0.049512 | 0.056644 | 0.061273 | 0.064447
| 100 | -0.94222 | -0.17828 | -0.036794 | 0.012726 | 0.035646 | 0.048097 | 0.055605 | 0.060477 | 0.063818
VERTICAL WHEEL DISPLACEMENT - REAR [m]
Prędkość ¦ Cornering Velocity [m/s]
|  | 5 | 10 | 15 | 20 | 25 | 30 | 35 | 40 | 45
Promień zakrętu ¦ Cornering Radius [m] | 5 | 1.9284 | -8.5876 | 3.7638 | 0.27246 | -4.9039 | -0.75206 | -0.93806 | 4.1937 | -0.15159
| 10 | 0.51303 | -0.68735 | -0.9142 | 0.13201 | -0.64402 | -0.31126 | 1.5599 | 0.62777 | 7.4964
| 15 | 0.31706 | -25.8209 | 0.36975 | 0.087508 | 0.48517 | -2.8042 | 0.69648 | 0.3759 | 1.12
| 20 | 0.23198 | 1.9284 | -0.3548 | -8.5876 | 2.0247 | 3.7638 | -1.1928 | 0.27246 | -0.82878
| 25 | 0.18352 | 1.071 | -1.1226 | 0.62917 | -0.21876 | -0.75041 | -0.78405 | -0.27339 | 0.50047
| 30 | 0.15202 | 0.7721 | -3.2174 | 0.043606 | -2.5402 | 0.97696 | 0.29453 | 0.17743 | 0.40039
| 35 | 0.12983 | 0.61353 | 26.6844 | -0.31623 | 1.6479 | -0.084653 | -1.2367 | 29.6598 | 2.9022
| 40 | 0.11334 | 0.51303 | 3.3392 | -0.68735 | 0.52198 | -0.9142 | 1.3575 | 0.13201 | -0.3328
| 45 | 0.10059 | 0.44275 | 1.9284 | -1.1901 | 0.14533 | -8.5876 | 0.19108 | -0.93037 | 3.7638
| 50 | 0.090425 | 0.39041 | 1.403 | -2.061 | -0.10715 | 1.81 | -0.32045 | 4.2474 | 0.22726
| 55 | 0.082136 | 0.34972 | 1.1224 | -4.2548 | -0.33009 | 0.74981 | -1.0232 | 0.62904 | -0.50144
| 60 | 0.075243 | 0.31706 | 0.94494 | -25.8209 | -0.56057 | 0.36975 | -3.9616 | 0.087508 | -2.9974
| 65 | 0.069421 | 0.2902 | 0.8212 | 7.953 | -0.82692 | 0.13736 | 3.9044 | -0.29618 | 1.8896
| 70 | 0.064437 | 0.26769 | 0.72922 | 3.7092 | -1.1654 | -0.042193 | 1.332 | -0.7692 | 0.58082
| 75 | 0.060122 | 0.24851 | 0.6577 | 2.5048 | -1.6397 | -0.20104 | 0.73899 | -1.7395 | 0.14902
| 80 | 0.05635 | 0.23198 | 0.60023 | 1.9284 | -2.3906 | -0.3548 | 0.44249 | -8.5876 | -0.15893
| 85 | 0.053024 | 0.21755 | 0.55286 | 1.5869 | -3.8229 | -0.51385 | 0.24594 | 3.7931 | -0.47664
| 90 | 0.050069 | 0.20486 | 0.51303 | 1.3591 | -7.8132 | -0.68735 | 0.09404 | 1.5679 | -0.9142
| 95 | 0.047427 | 0.19359 | 0.479 | 1.1953 | -93.8935 | -0.88565 | -0.035408 | 0.9453 | -1.7598
| 100 | 0.045049 | 0.18352 | 0.44952 | 1.071 | 10.5528 | -1.1226 | -0.15351 | 0.62917 | -5.0615
CAMBER THRUST [rad]
Kąt pochylenia koła FRONT [st] | -0.8
[rad] | -0.013963
Camber thrust [N] | 6.0268
CAMBER W CZASIE SKRĘTU - FRONT [st]
Prędkość ¦ Cornering Velocity [m/s]
|  | 5 | 10 | 15 | 20 | 25 | 30 | 35 | 40 | 45
Promień zakrętu ¦ Cornering Radius [m] | 5 | -1.0166 | -0.91145 | -0.89197 | -0.88516 | -0.882 | -0.88029 | -0.87926 | -0.87859 | -0.87813
| 10 | -1.1568 | -0.9465 | -0.90755 | -0.89392 | -0.88761 | -0.88418 | -0.88212 | -0.88078 | -0.87986
| 15 | -1.297 | -0.98156 | -0.92313 | -0.90269 | -0.89322 | -0.88808 | -0.88498 | -0.88297 | -0.88159
| 20 | -1.4372 | -1.0166 | -0.93871 | -0.91145 | -0.89883 | -0.89197 | -0.88784 | -0.88516 | -0.88332
| 25 | -1.5774 | -1.0517 | -0.95429 | -0.92021 | -0.90444 | -0.89587 | -0.8907 | -0.88735 | -0.88505
| 30 | -1.7176 | -1.0867 | -0.96987 | -0.92898 | -0.91005 | -0.89976 | -0.89356 | -0.88954 | -0.88678
| 35 | -1.8578 | -1.1218 | -0.98545 | -0.93774 | -0.91566 | -0.90366 | -0.89643 | -0.89173 | -0.88851
| 40 | -1.998 | -1.1568 | -1.001 | -0.9465 | -0.92126 | -0.90755 | -0.89929 | -0.89392 | -0.89024
| 45 | -2.1381 | -1.1919 | -1.0166 | -0.95527 | -0.92687 | -0.91145 | -0.90215 | -0.89611 | -0.89197
| 50 | -2.2783 | -1.2269 | -1.0322 | -0.96403 | -0.93248 | -0.91534 | -0.90501 | -0.8983 | -0.89371
| 55 | -2.4184 | -1.262 | -1.0478 | -0.97279 | -0.93809 | -0.91924 | -0.90787 | -0.90049 | -0.89544
| 60 | -2.5585 | -1.297 | -1.0634 | -0.98156 | -0.9437 | -0.92313 | -0.91073 | -0.90269 | -0.89717
| 65 | -2.6986 | -1.3321 | -1.0789 | -0.99032 | -0.94931 | -0.92703 | -0.9136 | -0.90488 | -0.8989
| 70 | -2.8386 | -1.3671 | -1.0945 | -0.99909 | -0.95492 | -0.93092 | -0.91646 | -0.90707 | -0.90063
| 75 | -2.9786 | -1.4022 | -1.1101 | -1.0078 | -0.96053 | -0.93482 | -0.91932 | -0.90926 | -0.90236
| 80 | -3.1186 | -1.4372 | -1.1257 | -1.0166 | -0.96613 | -0.93871 | -0.92218 | -0.91145 | -0.90409
| 85 | -3.2586 | -1.4723 | -1.1412 | -1.0254 | -0.97174 | -0.94261 | -0.92504 | -0.91364 | -0.90582
| 90 | -3.3986 | -1.5073 | -1.1568 | -1.0341 | -0.97735 | -0.9465 | -0.9279 | -0.91583 | -0.90755
| 95 | -3.5385 | -1.5424 | -1.1724 | -1.0429 | -0.98296 | -0.9504 | -0.93076 | -0.91802 | -0.90929
| 100 | -3.6784 | -1.5774 | -1.188 | -1.0517 | -0.98857 | -0.95429 | -0.93363 | -0.92021 | -0.91102
CAMBER W CZASIE SKRĘTU - FRONT [rad]
Prędkość ¦ Cornering Velocity [m/s]
|  | 5 | 10 | 15 | 20 | 25 | 30 | 35 | 40 | 45
Promień zakrętu ¦ Cornering Radius [m] | 5 | -0.017743 | -0.015908 | -0.015568 | -0.015449 | -0.015394 | -0.015364 | -0.015346 | -0.015334 | -0.015326
| 10 | -0.02019 | -0.01652 | -0.01584 | -0.015602 | -0.015492 | -0.015432 | -0.015396 | -0.015372 | -0.015356
| 15 | -0.022638 | -0.017131 | -0.016112 | -0.015755 | -0.01559 | -0.0155 | -0.015446 | -0.015411 | -0.015387
| 20 | -0.025085 | -0.017743 | -0.016384 | -0.015908 | -0.015688 | -0.015568 | -0.015496 | -0.015449 | -0.015417
| 25 | -0.027532 | -0.018355 | -0.016656 | -0.016061 | -0.015785 | -0.015636 | -0.015546 | -0.015487 | -0.015447
| 30 | -0.029978 | -0.018967 | -0.016927 | -0.016214 | -0.015883 | -0.015704 | -0.015596 | -0.015525 | -0.015477
| 35 | -0.032425 | -0.019579 | -0.017199 | -0.016367 | -0.015981 | -0.015772 | -0.015646 | -0.015564 | -0.015507
| 40 | -0.034871 | -0.02019 | -0.017471 | -0.01652 | -0.016079 | -0.01584 | -0.015696 | -0.015602 | -0.015538
| 45 | -0.037317 | -0.020802 | -0.017743 | -0.016673 | -0.016177 | -0.015908 | -0.015745 | -0.01564 | -0.015568
| 50 | -0.039763 | -0.021414 | -0.018015 | -0.016826 | -0.016275 | -0.015976 | -0.015795 | -0.015678 | -0.015598
| 55 | -0.042209 | -0.022026 | -0.018287 | -0.016978 | -0.016373 | -0.016044 | -0.015845 | -0.015717 | -0.015628
| 60 | -0.044654 | -0.022638 | -0.018559 | -0.017131 | -0.016471 | -0.016112 | -0.015895 | -0.015755 | -0.015659
| 65 | -0.047099 | -0.023249 | -0.018831 | -0.017284 | -0.016569 | -0.01618 | -0.015945 | -0.015793 | -0.015689
| 70 | -0.049543 | -0.023861 | -0.019103 | -0.017437 | -0.016666 | -0.016248 | -0.015995 | -0.015831 | -0.015719
| 75 | -0.051987 | -0.024473 | -0.019375 | -0.01759 | -0.016764 | -0.016316 | -0.016045 | -0.01587 | -0.015749
| 80 | -0.05443 | -0.025085 | -0.019647 | -0.017743 | -0.016862 | -0.016384 | -0.016095 | -0.015908 | -0.015779
| 85 | -0.056874 | -0.025696 | -0.019919 | -0.017896 | -0.01696 | -0.016452 | -0.016145 | -0.015946 | -0.01581
| 90 | -0.059316 | -0.026308 | -0.02019 | -0.018049 | -0.017058 | -0.01652 | -0.016195 | -0.015984 | -0.01584
| 95 | -0.061758 | -0.02692 | -0.020462 | -0.018202 | -0.017156 | -0.016588 | -0.016245 | -0.016023 | -0.01587
| 100 | -0.064199 | -0.027532 | -0.020734 | -0.018355 | -0.017254 | -0.016656 | -0.016295 | -0.016061 | -0.0159
CAMBER THRUST W CZASIE SKRĘTU - FRONT [N]
Prędkość ¦ Cornering Velocity [m/s]
|  | 5 | 10 | 15 | 20 | 25 | 30 | 35 | 40 | 45
Promień zakrętu ¦ Cornering Radius [m] | 5 | 7.6587 | 6.8664 | 6.7197 | 6.6684 | 6.6446 | 6.6317 | 6.6239 | 6.6189 | 6.6154
| 10 | 8.715 | 7.1305 | 6.8371 | 6.7344 | 6.6869 | 6.661 | 6.6455 | 6.6354 | 6.6284
| 15 | 9.7713 | 7.3946 | 6.9545 | 6.8004 | 6.7291 | 6.6904 | 6.667 | 6.6519 | 6.6415
| 20 | 10.8275 | 7.6587 | 7.0718 | 6.8664 | 6.7714 | 6.7197 | 6.6886 | 6.6684 | 6.6545
| 25 | 11.8837 | 7.9228 | 7.1892 | 6.9325 | 6.8136 | 6.7491 | 6.7101 | 6.6849 | 6.6676
| 30 | 12.9398 | 8.1869 | 7.3066 | 6.9985 | 6.8559 | 6.7784 | 6.7317 | 6.7014 | 6.6806
| 35 | 13.9959 | 8.4509 | 7.424 | 7.0645 | 6.8981 | 6.8078 | 6.7533 | 6.7179 | 6.6936
| 40 | 15.0518 | 8.715 | 7.5413 | 7.1305 | 6.9404 | 6.8371 | 6.7748 | 6.7344 | 6.7067
| 45 | 16.1076 | 8.9791 | 7.6587 | 7.1965 | 6.9826 | 6.8664 | 6.7964 | 6.7509 | 6.7197
| 50 | 17.1634 | 9.2432 | 7.7761 | 7.2626 | 7.0249 | 6.8958 | 6.8179 | 6.7674 | 6.7328
| 55 | 18.2189 | 9.5072 | 7.8934 | 7.3286 | 7.0671 | 6.9251 | 6.8395 | 6.7839 | 6.7458
| 60 | 19.2744 | 9.7713 | 8.0108 | 7.3946 | 7.1094 | 6.9545 | 6.861 | 6.8004 | 6.7588
| 65 | 20.3296 | 10.0354 | 8.1282 | 7.4606 | 7.1516 | 6.9838 | 6.8826 | 6.8169 | 6.7719
| 70 | 21.3847 | 10.2994 | 8.2455 | 7.5266 | 7.1939 | 7.0132 | 6.9042 | 6.8334 | 6.7849
| 75 | 22.4397 | 10.5635 | 8.3629 | 7.5927 | 7.2362 | 7.0425 | 6.9257 | 6.8499 | 6.798
| 80 | 23.4944 | 10.8275 | 8.4803 | 7.6587 | 7.2784 | 7.0718 | 6.9473 | 6.8664 | 6.811
| 85 | 24.5489 | 11.0916 | 8.5976 | 7.7247 | 7.3207 | 7.1012 | 6.9688 | 6.8829 | 6.8241
| 90 | 25.6032 | 11.3556 | 8.715 | 7.7907 | 7.3629 | 7.1305 | 6.9904 | 6.8994 | 6.8371
| 95 | 26.6572 | 11.6197 | 8.8324 | 7.8568 | 7.4052 | 7.1599 | 7.012 | 6.916 | 6.8501
| 100 | 27.7111 | 11.8837 | 8.9497 | 7.9228 | 7.4474 | 7.1892 | 7.0335 | 6.9325 | 6.8632
Kąt pochylenia koła REAR [st] | 0.8
[rad] | 0.013963
Camber thrust [N] | 9.0402
CAMBER W CZASIE SKRĘTU - REAR [st]
Prędkość ¦ Cornering Velocity [m/s]
|  | 5 | 10 | 15 | 20 | 25 | 30 | 35 | 40 | 45
Promień zakrętu ¦ Cornering Radius [m] | 5 | 0.82546 | 0.86366 | 0.87073 | 0.87321 | 0.87436 | 0.87498 | 0.87535 | 0.8756 | 0.87577
| 10 | 0.77452 | 0.85093 | 0.86508 | 0.87003 | 0.87232 | 0.87356 | 0.87432 | 0.8748 | 0.87514
| 15 | 0.72359 | 0.83819 | 0.85942 | 0.86684 | 0.87028 | 0.87215 | 0.87328 | 0.87401 | 0.87451
| 20 | 0.67266 | 0.82546 | 0.85376 | 0.86366 | 0.86824 | 0.87073 | 0.87224 | 0.87321 | 0.87388
| 25 | 0.62172 | 0.81273 | 0.8481 | 0.86048 | 0.86621 | 0.86932 | 0.8712 | 0.87242 | 0.87325
| 30 | 0.57079 | 0.79999 | 0.84244 | 0.85729 | 0.86417 | 0.86791 | 0.87016 | 0.87162 | 0.87262
| 35 | 0.51985 | 0.78726 | 0.83678 | 0.85411 | 0.86213 | 0.86649 | 0.86912 | 0.87082 | 0.87199
| 40 | 0.46892 | 0.77452 | 0.83112 | 0.85093 | 0.8601 | 0.86508 | 0.86808 | 0.87003 | 0.87136
| 45 | 0.41799 | 0.76179 | 0.82546 | 0.84774 | 0.85806 | 0.86366 | 0.86704 | 0.86923 | 0.87073
| 50 | 0.36705 | 0.74906 | 0.8198 | 0.84456 | 0.85602 | 0.86225 | 0.866 | 0.86844 | 0.87011
| 55 | 0.31612 | 0.73632 | 0.81414 | 0.84138 | 0.85398 | 0.86083 | 0.86496 | 0.86764 | 0.86948
| 60 | 0.26519 | 0.72359 | 0.80848 | 0.83819 | 0.85195 | 0.85942 | 0.86392 | 0.86684 | 0.86885
| 65 | 0.21426 | 0.71086 | 0.80282 | 0.83501 | 0.84991 | 0.858 | 0.86288 | 0.86605 | 0.86822
| 70 | 0.16333 | 0.69812 | 0.79716 | 0.83183 | 0.84787 | 0.85659 | 0.86184 | 0.86525 | 0.86759
| 75 | 0.1124 | 0.68539 | 0.7915 | 0.82864 | 0.84583 | 0.85517 | 0.8608 | 0.86446 | 0.86696
| 80 | 0.061478 | 0.67266 | 0.78584 | 0.82546 | 0.8438 | 0.85376 | 0.85976 | 0.86366 | 0.86633
| 85 | 0.010552 | 0.65992 | 0.78018 | 0.82228 | 0.84176 | 0.85234 | 0.85872 | 0.86286 | 0.8657
| 90 | -0.040373 | 0.64719 | 0.77452 | 0.81909 | 0.83972 | 0.85093 | 0.85768 | 0.86207 | 0.86508
| 95 | -0.091296 | 0.63445 | 0.76887 | 0.81591 | 0.83768 | 0.84951 | 0.85664 | 0.86127 | 0.86445
| 100 | -0.14222 | 0.62172 | 0.76321 | 0.81273 | 0.83565 | 0.8481 | 0.8556 | 0.86048 | 0.86382
CAMBER W CZASIE SKRĘTU - REAR [rad]
Prędkość ¦ Cornering Velocity [m/s]
|  | 5 | 10 | 15 | 20 | 25 | 30 | 35 | 40 | 45
Promień zakrętu ¦ Cornering Radius [m] | 5 | 0.014407 | 0.015074 | 0.015197 | 0.01524 | 0.01526 | 0.015271 | 0.015278 | 0.015282 | 0.015285
| 10 | 0.013518 | 0.014851 | 0.015098 | 0.015185 | 0.015225 | 0.015247 | 0.01526 | 0.015268 | 0.015274
| 15 | 0.012629 | 0.014629 | 0.015 | 0.015129 | 0.015189 | 0.015222 | 0.015242 | 0.015254 | 0.015263
| 20 | 0.01174 | 0.014407 | 0.014901 | 0.015074 | 0.015154 | 0.015197 | 0.015223 | 0.01524 | 0.015252
| 25 | 0.010851 | 0.014185 | 0.014802 | 0.015018 | 0.015118 | 0.015172 | 0.015205 | 0.015227 | 0.015241
| 30 | 0.0099621 | 0.013962 | 0.014703 | 0.014963 | 0.015083 | 0.015148 | 0.015187 | 0.015213 | 0.01523
| 35 | 0.0090731 | 0.01374 | 0.014605 | 0.014907 | 0.015047 | 0.015123 | 0.015169 | 0.015199 | 0.015219
| 40 | 0.0081842 | 0.013518 | 0.014506 | 0.014851 | 0.015011 | 0.015098 | 0.015151 | 0.015185 | 0.015208
| 45 | 0.0072952 | 0.013296 | 0.014407 | 0.014796 | 0.014976 | 0.015074 | 0.015133 | 0.015171 | 0.015197
| 50 | 0.0064063 | 0.013074 | 0.014308 | 0.01474 | 0.01494 | 0.015049 | 0.015115 | 0.015157 | 0.015186
| 55 | 0.0055174 | 0.012851 | 0.014209 | 0.014685 | 0.014905 | 0.015024 | 0.015096 | 0.015143 | 0.015175
| 60 | 0.0046285 | 0.012629 | 0.014111 | 0.014629 | 0.014869 | 0.015 | 0.015078 | 0.015129 | 0.015164
| 65 | 0.0037396 | 0.012407 | 0.014012 | 0.014574 | 0.014834 | 0.014975 | 0.01506 | 0.015115 | 0.015153
| 70 | 0.0028507 | 0.012185 | 0.013913 | 0.014518 | 0.014798 | 0.01495 | 0.015042 | 0.015102 | 0.015142
| 75 | 0.0019618 | 0.011962 | 0.013814 | 0.014463 | 0.014763 | 0.014926 | 0.015024 | 0.015088 | 0.015131
| 80 | 0.001073 | 0.01174 | 0.013716 | 0.014407 | 0.014727 | 0.014901 | 0.015006 | 0.015074 | 0.01512
| 85 | 0.00018416 | 0.011518 | 0.013617 | 0.014351 | 0.014691 | 0.014876 | 0.014988 | 0.01506 | 0.015109
| 90 | -0.00070464 | 0.011296 | 0.013518 | 0.014296 | 0.014656 | 0.014851 | 0.014969 | 0.015046 | 0.015098
| 95 | -0.0015934 | 0.011073 | 0.013419 | 0.01424 | 0.01462 | 0.014827 | 0.014951 | 0.015032 | 0.015087
| 100 | -0.0024822 | 0.010851 | 0.01332 | 0.014185 | 0.014585 | 0.014802 | 0.014933 | 0.015018 | 0.015076
CAMBER THRUST W CZASIE SKRĘTU - FRONT [N]
Prędkość ¦ Cornering Velocity [m/s]
|  | 5 | 10 | 15 | 20 | 25 | 30 | 35 | 40 | 45
Promień zakrętu ¦ Cornering Radius [m] | 5 | 9.3279 | 9.7596 | 9.8396 | 9.8676 | 9.8805 | 9.8875 | 9.8918 | 9.8945 | 9.8964
| 10 | 8.7524 | 9.6157 | 9.7756 | 9.8316 | 9.8575 | 9.8715 | 9.88 | 9.8855 | 9.8893
| 15 | 8.1768 | 9.4718 | 9.7117 | 9.7956 | 9.8345 | 9.8556 | 9.8683 | 9.8765 | 9.8822
| 20 | 7.6012 | 9.3279 | 9.6477 | 9.7596 | 9.8114 | 9.8396 | 9.8565 | 9.8676 | 9.8751
| 25 | 7.0256 | 9.1841 | 9.5838 | 9.7237 | 9.7884 | 9.8236 | 9.8448 | 9.8586 | 9.868
| 30 | 6.4501 | 9.0402 | 9.5198 | 9.6877 | 9.7654 | 9.8076 | 9.833 | 9.8496 | 9.8609
| 35 | 5.8745 | 8.8963 | 9.4559 | 9.6517 | 9.7424 | 9.7916 | 9.8213 | 9.8406 | 9.8538
| 40 | 5.2989 | 8.7524 | 9.3919 | 9.6157 | 9.7193 | 9.7756 | 9.8096 | 9.8316 | 9.8467
| 45 | 4.7234 | 8.6085 | 9.3279 | 9.5798 | 9.6963 | 9.7596 | 9.7978 | 9.8226 | 9.8396
| 50 | 4.1478 | 8.4646 | 9.264 | 9.5438 | 9.6733 | 9.7436 | 9.7861 | 9.8136 | 9.8325
| 55 | 3.5723 | 8.3207 | 9.2 | 9.5078 | 9.6503 | 9.7277 | 9.7743 | 9.8046 | 9.8254
| 60 | 2.9967 | 8.1768 | 9.1361 | 9.4718 | 9.6272 | 9.7117 | 9.7626 | 9.7956 | 9.8183
| 65 | 2.4212 | 8.0329 | 9.0721 | 9.4359 | 9.6042 | 9.6957 | 9.7508 | 9.7866 | 9.8111
| 70 | 1.8457 | 7.889 | 9.0082 | 9.3999 | 9.5812 | 9.6797 | 9.7391 | 9.7776 | 9.804
| 75 | 1.2702 | 7.7451 | 8.9442 | 9.3639 | 9.5582 | 9.6637 | 9.7273 | 9.7686 | 9.7969
| 80 | 0.69472 | 7.6012 | 8.8803 | 9.3279 | 9.5352 | 9.6477 | 9.7156 | 9.7596 | 9.7898
| 85 | 0.11924 | 7.4573 | 8.8163 | 9.292 | 9.5121 | 9.6317 | 9.7038 | 9.7506 | 9.7827
| 90 | 0.45622 | 7.3134 | 8.7524 | 9.256 | 9.4891 | 9.6157 | 9.6921 | 9.7416 | 9.7756
| 95 | 1.0317 | 7.1695 | 8.6884 | 9.22 | 9.4661 | 9.5997 | 9.6803 | 9.7327 | 9.7685
| 100 | 1.6071 | 7.0256 | 8.6245 | 9.1841 | 9.4431 | 9.5838 | 9.6686 | 9.7237 | 9.7614
JACKING
ANALIZUJEMY PRZYPADEK JAK NA OBRAZKU POWYŻEJ (SKRĘT W PRAWO)
OBCIĄŻENIE STATYCZNE / STATIC LOADS [N]
KOŁO ZEWNĘTRZNE PRZEDNIE (LEWE) |  | Prędkość ¦ Cornering Velocity [m/s] 15: KOŁO WEWNTĘTRZNE PRZEDNIE (PRAWE)
1079.1 |  | Prędkość ¦ Cornering Velocity [m/s] 15: 1079.1
KOŁO ZEWNĘTRZNE TYLNE (LEWE) |  | Prędkość ¦ Cornering Velocity [m/s] 15: KOŁO WEWNTĘTRZNE TYLNE (PRAWE)
1618.65 |  | Prędkość ¦ Cornering Velocity [m/s] 15: 1618.65
PRZENIESIENIE OBCIĄŻENIA PODCZAS SKRĘTU / LOAD TRANSFER DURING CORNERING [N]
OŚ PRZEDNIA / FRONT AXLE
Prędkość ¦ Cornering Velocity [m/s]
|  | 5 | 10 | 15 | 20 | 25 | 30 | 35 | 40 | 45
Promień zakrętu ¦ Cornering Radius [m] | 5 | 101.3463 | 405.385 | 912.1163 | 1621.54 | 2533.6563 | 3648.4651 | 4965.9663 | 6486.1601 | 8209.0464
| 10 | 50.6731 | 202.6925 | 456.0581 | 810.77 | 1266.8281 | 1824.2325 | 2482.9832 | 3243.0801 | 4104.5232
| 15 | 33.7821 | 135.1283 | 304.0388 | 540.5133 | 844.5521 | 1216.155 | 1655.3221 | 2162.0534 | 2736.3488
| 20 | 25.3366 | 101.3463 | 228.0291 | 405.385 | 633.4141 | 912.1163 | 1241.4916 | 1621.54 | 2052.2616
| 25 | 20.2693 | 81.077 | 182.4233 | 324.308 | 506.7313 | 729.693 | 993.1933 | 1297.232 | 1641.8093
| 30 | 16.891 | 67.5642 | 152.0194 | 270.2567 | 422.276 | 608.0775 | 827.6611 | 1081.0267 | 1368.1744
| 35 | 14.478 | 57.9121 | 130.3023 | 231.6486 | 361.9509 | 521.2093 | 709.4238 | 926.5943 | 1172.7209
| 40 | 12.6683 | 50.6731 | 114.0145 | 202.6925 | 316.707 | 456.0581 | 620.7458 | 810.77 | 1026.1308
| 45 | 11.2607 | 45.0428 | 101.3463 | 180.1711 | 281.5174 | 405.385 | 551.774 | 720.6845 | 912.1163
| 50 | 10.1346 | 40.5385 | 91.2116 | 162.154 | 253.3656 | 364.8465 | 496.5966 | 648.616 | 820.9046
| 55 | 9.2133 | 36.8532 | 82.9197 | 147.4127 | 230.3324 | 331.6786 | 451.4515 | 589.6509 | 746.2769
| 60 | 8.4455 | 33.7821 | 76.0097 | 135.1283 | 211.138 | 304.0388 | 413.8305 | 540.5133 | 684.0872
| 65 | 7.7959 | 31.1835 | 70.1628 | 124.7338 | 194.8966 | 280.6512 | 381.9974 | 498.9354 | 631.4651
| 70 | 7.239 | 28.9561 | 65.1512 | 115.8243 | 180.9754 | 260.6046 | 354.7119 | 463.2972 | 586.3605
| 75 | 6.7564 | 27.0257 | 60.8078 | 108.1027 | 168.9104 | 243.231 | 331.0644 | 432.4107 | 547.2698
| 80 | 6.3341 | 25.3366 | 57.0073 | 101.3463 | 158.3535 | 228.0291 | 310.3729 | 405.385 | 513.0654
| 85 | 5.9615 | 23.8462 | 53.6539 | 95.3847 | 149.0386 | 214.6156 | 292.1157 | 381.5388 | 482.8851
| 90 | 5.6303 | 22.5214 | 50.6731 | 90.0856 | 140.7587 | 202.6925 | 275.887 | 360.3422 | 456.0581
| 95 | 5.334 | 21.3361 | 48.0061 | 85.3442 | 133.3503 | 192.0245 | 261.3666 | 341.3768 | 432.0551
| 100 | 5.0673 | 20.2693 | 45.6058 | 81.077 | 126.6828 | 182.4233 | 248.2983 | 324.308 | 410.4523
OŚ TYLNA / REAR AXLE
Prędkość ¦ Cornering Velocity [m/s]
|  | 5 | 10 | 15 | 20 | 25 | 30 | 35 | 40 | 45
Promień zakrętu ¦ Cornering Radius [m] | 5 | 54.3703 | 217.4811 | 489.3325 | 869.9244 | 1359.2569 | 1957.3299 | 2664.1435 | 3479.6976 | 4403.9922
| 10 | 27.1851 | 108.7405 | 244.6662 | 434.9622 | 679.6284 | 978.6649 | 1332.0717 | 1739.8488 | 2201.9961
| 15 | 18.1234 | 72.4937 | 163.1108 | 289.9748 | 453.0856 | 652.4433 | 888.0478 | 1159.8992 | 1467.9974
| 20 | 13.5926 | 54.3703 | 122.3331 | 217.4811 | 339.8142 | 489.3325 | 666.0359 | 869.9244 | 1100.9981
| 25 | 10.8741 | 43.4962 | 97.8665 | 173.9849 | 271.8514 | 391.466 | 532.8287 | 695.9395 | 880.7984
| 30 | 9.0617 | 36.2468 | 81.5554 | 144.9874 | 226.5428 | 326.2216 | 444.0239 | 579.9496 | 733.9987
| 35 | 7.7672 | 31.0687 | 69.9046 | 124.2749 | 194.1796 | 279.6186 | 380.5919 | 497.0997 | 629.1417
| 40 | 6.7963 | 27.1851 | 61.1666 | 108.7405 | 169.9071 | 244.6662 | 333.0179 | 434.9622 | 550.499
| 45 | 6.0411 | 24.1646 | 54.3703 | 96.6583 | 151.0285 | 217.4811 | 296.0159 | 386.6331 | 489.3325
| 50 | 5.437 | 21.7481 | 48.9332 | 86.9924 | 135.9257 | 195.733 | 266.4143 | 347.9698 | 440.3992
| 55 | 4.9428 | 19.771 | 44.4848 | 79.084 | 123.5688 | 177.9391 | 242.1949 | 316.3361 | 400.3629
| 60 | 4.5309 | 18.1234 | 40.7777 | 72.4937 | 113.2714 | 163.1108 | 222.012 | 289.9748 | 366.9994
| 65 | 4.1823 | 16.7293 | 37.641 | 66.9173 | 104.5582 | 150.5638 | 204.9341 | 267.669 | 338.7686
| 70 | 3.8836 | 15.5344 | 34.9523 | 62.1375 | 97.0898 | 139.8093 | 190.296 | 248.5498 | 314.5709
| 75 | 3.6247 | 14.4987 | 32.6222 | 57.995 | 90.6171 | 130.4887 | 177.6096 | 231.9798 | 293.5995
| 80 | 3.3981 | 13.5926 | 30.5833 | 54.3703 | 84.9536 | 122.3331 | 166.509 | 217.4811 | 275.2495
| 85 | 3.1983 | 12.793 | 28.7843 | 51.172 | 79.9563 | 115.1371 | 156.7143 | 204.6881 | 259.0584
| 90 | 3.0206 | 12.0823 | 27.1851 | 48.3291 | 75.5143 | 108.7405 | 148.008 | 193.3165 | 244.6662
| 95 | 2.8616 | 11.4464 | 25.7543 | 45.7855 | 71.5398 | 103.0174 | 140.2181 | 183.142 | 231.7891
| 100 | 2.7185 | 10.8741 | 24.4666 | 43.4962 | 67.9628 | 97.8665 | 133.2072 | 173.9849 | 220.1996
OBCIĄŻENIE NA KOŁACH PODCZAS SKRĘTU / WHEEL LOAD DURING CORNERING [N]
KOŁO WEWNĘTRZNE PRZEDNIE (PRAWE) / INNER FRONT WHEEL (RIGHT)
Prędkość ¦ Cornering Velocity [m/s]
|  | 5 | 10 | 15 | 20 | 25 | 30 | 35 | 40 | 45
Promień zakrętu ¦ Cornering Radius [m] | 5 | 977.7537 | 673.715 | 166.9837 | -542.44 | -1454.5563 | -2569.3651 | -3886.8663 | -5407.0601 | -7129.9464
| 10 | 1028.4269 | 876.4075 | 623.0419 | 268.33 | -187.7281 | -745.1325 | -1403.8832 | -2163.9801 | -3025.4232
| 15 | 1045.3179 | 943.9717 | 775.0612 | 538.5867 | 234.5479 | -137.055 | -576.2221 | -1082.9534 | -1657.2488
| 20 | 1053.7634 | 977.7537 | 851.0709 | 673.715 | 445.6859 | 166.9837 | -162.3916 | -542.44 | -973.1616
| 25 | 1058.8307 | 998.023 | 896.6767 | 754.792 | 572.3687 | 349.407 | 85.9067 | -218.132 | -562.7093
| 30 | 1062.209 | 1011.5358 | 927.0806 | 808.8433 | 656.824 | 471.0225 | 251.4389 | -1.9267 | -289.0744
| 35 | 1064.622 | 1021.1879 | 948.7977 | 847.4514 | 717.1491 | 557.8907 | 369.6762 | 152.5057 | -93.6209
| 40 | 1066.4317 | 1028.4269 | 965.0855 | 876.4075 | 762.393 | 623.0419 | 458.3542 | 268.33 | 52.9692
| 45 | 1067.8393 | 1034.0572 | 977.7537 | 898.9289 | 797.5826 | 673.715 | 527.326 | 358.4155 | 166.9837
| 50 | 1068.9654 | 1038.5615 | 987.8884 | 916.946 | 825.7344 | 714.2535 | 582.5034 | 430.484 | 258.1954
| 55 | 1069.8867 | 1042.2468 | 996.1803 | 931.6873 | 848.7676 | 747.4214 | 627.6485 | 489.4491 | 332.8231
| 60 | 1070.6545 | 1045.3179 | 1003.0903 | 943.9717 | 867.962 | 775.0612 | 665.2695 | 538.5867 | 395.0128
| 65 | 1071.3041 | 1047.9165 | 1008.9372 | 954.3662 | 884.2034 | 798.4488 | 697.1026 | 580.1646 | 447.6349
| 70 | 1071.861 | 1050.1439 | 1013.9488 | 963.2757 | 898.1246 | 818.4954 | 724.3881 | 615.8028 | 492.7395
| 75 | 1072.3436 | 1052.0743 | 1018.2922 | 970.9973 | 910.1896 | 835.869 | 748.0356 | 646.6893 | 531.8302
| 80 | 1072.7659 | 1053.7634 | 1022.0927 | 977.7537 | 920.7465 | 851.0709 | 768.7271 | 673.715 | 566.0346
| 85 | 1073.1385 | 1055.2538 | 1025.4461 | 983.7153 | 930.0614 | 864.4844 | 786.9843 | 697.5612 | 596.2149
| 90 | 1073.4697 | 1056.5786 | 1028.4269 | 989.0144 | 938.3413 | 876.4075 | 803.213 | 718.7578 | 623.0419
| 95 | 1073.766 | 1057.7639 | 1031.0939 | 993.7558 | 945.7497 | 887.0755 | 817.7334 | 737.7232 | 647.0449
| 100 | 1074.0327 | 1058.8307 | 1033.4942 | 998.023 | 952.4172 | 896.6767 | 830.8017 | 754.792 | 668.6477
KOŁO ZEWNĘTRZNE PRZEDNIE (LEWE) / OUTER FRONT WHEEL (LEFT)
Prędkość ¦ Cornering Velocity [m/s]
|  | 5 | 10 | 15 | 20 | 25 | 30 | 35 | 40 | 45
Promień zakrętu ¦ Cornering Radius [m] | 5 | 1180.4463 | 1484.485 | 1991.2163 | 2700.64 | 3612.7563 | 4727.5651 | 6045.0663 | 7565.2601 | 9288.1464
| 10 | 1129.7731 | 1281.7925 | 1535.1581 | 1889.87 | 2345.9281 | 2903.3325 | 3562.0832 | 4322.1801 | 5183.6232
| 15 | 1112.8821 | 1214.2283 | 1383.1388 | 1619.6133 | 1923.6521 | 2295.255 | 2734.4221 | 3241.1534 | 3815.4488
| 20 | 1104.4366 | 1180.4463 | 1307.1291 | 1484.485 | 1712.5141 | 1991.2163 | 2320.5916 | 2700.64 | 3131.3616
| 25 | 1099.3693 | 1160.177 | 1261.5233 | 1403.408 | 1585.8313 | 1808.793 | 2072.2933 | 2376.332 | 2720.9093
| 30 | 1095.991 | 1146.6642 | 1231.1194 | 1349.3567 | 1501.376 | 1687.1775 | 1906.7611 | 2160.1267 | 2447.2744
| 35 | 1093.578 | 1137.0121 | 1209.4023 | 1310.7486 | 1441.0509 | 1600.3093 | 1788.5238 | 2005.6943 | 2251.8209
| 40 | 1091.7683 | 1129.7731 | 1193.1145 | 1281.7925 | 1395.807 | 1535.1581 | 1699.8458 | 1889.87 | 2105.2308
| 45 | 1090.3607 | 1124.1428 | 1180.4463 | 1259.2711 | 1360.6174 | 1484.485 | 1630.874 | 1799.7845 | 1991.2163
| 50 | 1089.2346 | 1119.6385 | 1170.3116 | 1241.254 | 1332.4656 | 1443.9465 | 1575.6966 | 1727.716 | 1900.0046
| 55 | 1088.3133 | 1115.9532 | 1162.0197 | 1226.5127 | 1309.4324 | 1410.7786 | 1530.5515 | 1668.7509 | 1825.3769
| 60 | 1087.5455 | 1112.8821 | 1155.1097 | 1214.2283 | 1290.238 | 1383.1388 | 1492.9305 | 1619.6133 | 1763.1872
| 65 | 1086.8959 | 1110.2835 | 1149.2628 | 1203.8338 | 1273.9966 | 1359.7512 | 1461.0974 | 1578.0354 | 1710.5651
| 70 | 1086.339 | 1108.0561 | 1144.2512 | 1194.9243 | 1260.0754 | 1339.7046 | 1433.8119 | 1542.3972 | 1665.4605
| 75 | 1085.8564 | 1106.1257 | 1139.9078 | 1187.2027 | 1248.0104 | 1322.331 | 1410.1644 | 1511.5107 | 1626.3698
| 80 | 1085.4341 | 1104.4366 | 1136.1073 | 1180.4463 | 1237.4535 | 1307.1291 | 1389.4729 | 1484.485 | 1592.1654
| 85 | 1085.0615 | 1102.9462 | 1132.7539 | 1174.4847 | 1228.1386 | 1293.7156 | 1371.2157 | 1460.6388 | 1561.9851
| 90 | 1084.7303 | 1101.6214 | 1129.7731 | 1169.1856 | 1219.8587 | 1281.7925 | 1354.987 | 1439.4422 | 1535.1581
| 95 | 1084.434 | 1100.4361 | 1127.1061 | 1164.4442 | 1212.4503 | 1271.1245 | 1340.4666 | 1420.4768 | 1511.1551
| 100 | 1084.1673 | 1099.3693 | 1124.7058 | 1160.177 | 1205.7828 | 1261.5233 | 1327.3983 | 1403.408 | 1489.5523
KOŁO WEWNĘTRZNE TYLNE (PRAWE) / INNER REAR WHEEL (RIGHT)
Prędkość ¦ Cornering Velocity [m/s]
|  | 5 | 10 | 15 | 20 | 25 | 30 | 35 | 40 | 45
Promień zakrętu ¦ Cornering Radius [m] | 5 | 1564.2797 | 1401.1689 | 1129.3175 | 748.7256 | 259.3931 | -338.6799 | -1045.4935 | -1861.0476 | -2785.3422
| 10 | 1591.4649 | 1509.9095 | 1373.9838 | 1183.6878 | 939.0216 | 639.9851 | 286.5783 | -121.1988 | -583.3461
| 15 | 1600.5266 | 1546.1563 | 1455.5392 | 1328.6752 | 1165.5644 | 966.2067 | 730.6022 | 458.7508 | 150.6526
| 20 | 1605.0574 | 1564.2797 | 1496.3169 | 1401.1689 | 1278.8358 | 1129.3175 | 952.6141 | 748.7256 | 517.6519
| 25 | 1607.7759 | 1575.1538 | 1520.7835 | 1444.6651 | 1346.7986 | 1227.184 | 1085.8213 | 922.7105 | 737.8516
| 30 | 1609.5883 | 1582.4032 | 1537.0946 | 1473.6626 | 1392.1072 | 1292.4284 | 1174.6261 | 1038.7004 | 884.6513
| 35 | 1610.8828 | 1587.5813 | 1548.7454 | 1494.3751 | 1424.4704 | 1339.0314 | 1238.0581 | 1121.5503 | 989.5083
| 40 | 1611.8537 | 1591.4649 | 1557.4834 | 1509.9095 | 1448.7429 | 1373.9838 | 1285.6321 | 1183.6878 | 1068.151
| 45 | 1612.6089 | 1594.4854 | 1564.2797 | 1521.9917 | 1467.6215 | 1401.1689 | 1322.6341 | 1232.0169 | 1129.3175
| 50 | 1613.213 | 1596.9019 | 1569.7168 | 1531.6576 | 1482.7243 | 1422.917 | 1352.2357 | 1270.6802 | 1178.2508
| 55 | 1613.7072 | 1598.879 | 1574.1652 | 1539.566 | 1495.0812 | 1440.7109 | 1376.4551 | 1302.3139 | 1218.2871
| 60 | 1614.1191 | 1600.5266 | 1577.8723 | 1546.1563 | 1505.3786 | 1455.5392 | 1396.638 | 1328.6752 | 1251.6506
| 65 | 1614.4677 | 1601.9207 | 1581.009 | 1551.7327 | 1514.0918 | 1468.0862 | 1413.7159 | 1350.981 | 1279.8814
| 70 | 1614.7664 | 1603.1156 | 1583.6977 | 1556.5125 | 1521.5602 | 1478.8407 | 1428.354 | 1370.1002 | 1304.0791
| 75 | 1615.0253 | 1604.1513 | 1586.0278 | 1560.655 | 1528.0329 | 1488.1613 | 1441.0404 | 1386.6702 | 1325.0505
| 80 | 1615.2519 | 1605.0574 | 1588.0667 | 1564.2797 | 1533.6964 | 1496.3169 | 1452.141 | 1401.1689 | 1343.4005
| 85 | 1615.4517 | 1605.857 | 1589.8657 | 1567.478 | 1538.6937 | 1503.5129 | 1461.9357 | 1413.9619 | 1359.5916
| 90 | 1615.6294 | 1606.5677 | 1591.4649 | 1570.3209 | 1543.1357 | 1509.9095 | 1470.642 | 1425.3335 | 1373.9838
| 95 | 1615.7884 | 1607.2036 | 1592.8957 | 1572.8645 | 1547.1102 | 1515.6326 | 1478.4319 | 1435.508 | 1386.8609
| 100 | 1615.9315 | 1607.7759 | 1594.1834 | 1575.1538 | 1550.6872 | 1520.7835 | 1485.4428 | 1444.6651 | 1398.4504
KOŁO ZEWNĘTRZNE TYLNE (LEWE) / OUTER REAR WHEEL (LEFT)
Prędkość ¦ Cornering Velocity [m/s]
|  | 5 | 10 | 15 | 20 | 25 | 30 | 35 | 40 | 45
Promień zakrętu ¦ Cornering Radius [m] | 5 | 1673.0203 | 1836.1311 | 2107.9825 | 2488.5744 | 2977.9069 | 3575.9799 | 4282.7935 | 5098.3476 | 6022.6422
| 10 | 1645.8351 | 1727.3905 | 1863.3162 | 2053.6122 | 2298.2784 | 2597.3149 | 2950.7217 | 3358.4988 | 3820.6461
| 15 | 1636.7734 | 1691.1437 | 1781.7608 | 1908.6248 | 2071.7356 | 2271.0933 | 2506.6978 | 2778.5492 | 3086.6474
| 20 | 1632.2426 | 1673.0203 | 1740.9831 | 1836.1311 | 1958.4642 | 2107.9825 | 2284.6859 | 2488.5744 | 2719.6481
| 25 | 1629.5241 | 1662.1462 | 1716.5165 | 1792.6349 | 1890.5014 | 2010.116 | 2151.4787 | 2314.5895 | 2499.4484
| 30 | 1627.7117 | 1654.8968 | 1700.2054 | 1763.6374 | 1845.1928 | 1944.8716 | 2062.6739 | 2198.5996 | 2352.6487
| 35 | 1626.4172 | 1649.7187 | 1688.5546 | 1742.9249 | 1812.8296 | 1898.2686 | 1999.2419 | 2115.7497 | 2247.7917
| 40 | 1625.4463 | 1645.8351 | 1679.8166 | 1727.3905 | 1788.5571 | 1863.3162 | 1951.6679 | 2053.6122 | 2169.149
| 45 | 1624.6911 | 1642.8146 | 1673.0203 | 1715.3083 | 1769.6785 | 1836.1311 | 1914.6659 | 2005.2831 | 2107.9825
| 50 | 1624.087 | 1640.3981 | 1667.5832 | 1705.6424 | 1754.5757 | 1814.383 | 1885.0643 | 1966.6198 | 2059.0492
| 55 | 1623.5928 | 1638.421 | 1663.1348 | 1697.734 | 1742.2188 | 1796.5891 | 1860.8449 | 1934.9861 | 2019.0129
| 60 | 1623.1809 | 1636.7734 | 1659.4277 | 1691.1437 | 1731.9214 | 1781.7608 | 1840.662 | 1908.6248 | 1985.6494
| 65 | 1622.8323 | 1635.3793 | 1656.291 | 1685.5673 | 1723.2082 | 1769.2138 | 1823.5841 | 1886.319 | 1957.4186
| 70 | 1622.5336 | 1634.1844 | 1653.6023 | 1680.7875 | 1715.7398 | 1758.4593 | 1808.946 | 1867.1998 | 1933.2209
| 75 | 1622.2747 | 1633.1487 | 1651.2722 | 1676.645 | 1709.2671 | 1749.1387 | 1796.2596 | 1850.6298 | 1912.2495
| 80 | 1622.0481 | 1632.2426 | 1649.2333 | 1673.0203 | 1703.6036 | 1740.9831 | 1785.159 | 1836.1311 | 1893.8995
| 85 | 1621.8483 | 1631.443 | 1647.4343 | 1669.822 | 1698.6063 | 1733.7871 | 1775.3643 | 1823.3381 | 1877.7084
| 90 | 1621.6706 | 1630.7323 | 1645.8351 | 1666.9791 | 1694.1643 | 1727.3905 | 1766.658 | 1811.9665 | 1863.3162
| 95 | 1621.5116 | 1630.0964 | 1644.4043 | 1664.4355 | 1690.1898 | 1721.6674 | 1758.8681 | 1801.792 | 1850.4391
| 100 | 1621.3685 | 1629.5241 | 1643.1166 | 1662.1462 | 1686.6128 | 1716.5165 | 1751.8572 | 1792.6349 | 1838.8496
WHEEL CENTRE RATE [N/m]
FRONT |  | Prędkość ¦ Cornering Velocity [m/s] 15: REAR
10861.0729 |  | Prędkość ¦ Cornering Velocity [m/s] 5: [N/m]; Prędkość ¦ Cornering Velocity [m/s] 15: 10859.272; Prędkość ¦ Cornering Velocity [m/s] 25: [N/m]
10.8611 |  | Prędkość ¦ Cornering Velocity [m/s] 5: [N/mm]; Prędkość ¦ Cornering Velocity [m/s] 15: 10.8593; Prędkość ¦ Cornering Velocity [m/s] 25: [N/mm]
PODRYWANIE KOŁA / JACKING [mm]
PRZEDNIE KOŁO WEWNĘTRZNE / FRONT INNER WHEEL
Prędkość ¦ Cornering Velocity [m/s]
|  | 5 | 10 | 15 | 20 | 25 | 30 | 35 | 40 | 45
Promień zakrętu ¦ Cornering Radius [m] | 5 | 1.9787 | 7.9147 | 17.8081 | 31.6589 | 49.467 | 71.2325 | 96.9554 | 126.6356 | 160.2732
| 10 | 0.98934 | 3.9574 | 8.9041 | 15.8295 | 24.7335 | 35.6163 | 48.4777 | 63.3178 | 80.1366
| 15 | 0.65956 | 2.6382 | 5.936 | 10.553 | 16.489 | 23.7442 | 32.3185 | 42.2119 | 53.4244
| 20 | 0.49467 | 1.9787 | 4.452 | 7.9147 | 12.3668 | 17.8081 | 24.2388 | 31.6589 | 40.0683
| 25 | 0.39574 | 1.5829 | 3.5616 | 6.3318 | 9.8934 | 14.2465 | 19.3911 | 25.3271 | 32.0546
| 30 | 0.32978 | 1.3191 | 2.968 | 5.2765 | 8.2445 | 11.8721 | 16.1592 | 21.1059 | 26.7122
| 35 | 0.28267 | 1.1307 | 2.544 | 4.5227 | 7.0667 | 10.1761 | 13.8508 | 18.0908 | 22.8962
| 40 | 0.24734 | 0.98934 | 2.226 | 3.9574 | 6.1834 | 8.9041 | 12.1194 | 15.8295 | 20.0342
| 45 | 0.21985 | 0.87941 | 1.9787 | 3.5177 | 5.4963 | 7.9147 | 10.7728 | 14.0706 | 17.8081
| 50 | 0.19787 | 0.79147 | 1.7808 | 3.1659 | 4.9467 | 7.1233 | 9.6955 | 12.6636 | 16.0273
| 55 | 0.17988 | 0.71952 | 1.6189 | 2.8781 | 4.497 | 6.4757 | 8.8141 | 11.5123 | 14.5703
| 60 | 0.16489 | 0.65956 | 1.484 | 2.6382 | 4.1223 | 5.936 | 8.0796 | 10.553 | 13.3561
| 65 | 0.15221 | 0.60883 | 1.3699 | 2.4353 | 3.8052 | 5.4794 | 7.4581 | 9.7412 | 12.3287
| 70 | 0.14133 | 0.56534 | 1.272 | 2.2614 | 3.5334 | 5.088 | 6.9254 | 9.0454 | 11.4481
| 75 | 0.13191 | 0.52765 | 1.1872 | 2.1106 | 3.2978 | 4.7488 | 6.4637 | 8.4424 | 10.6849
| 80 | 0.12367 | 0.49467 | 1.113 | 1.9787 | 3.0917 | 4.452 | 6.0597 | 7.9147 | 10.0171
| 85 | 0.11639 | 0.46557 | 1.0475 | 1.8623 | 2.9098 | 4.1901 | 5.7033 | 7.4492 | 9.4278
| 90 | 0.10993 | 0.43971 | 0.98934 | 1.7588 | 2.7482 | 3.9574 | 5.3864 | 7.0353 | 8.9041
| 95 | 0.10414 | 0.41656 | 0.93727 | 1.6663 | 2.6035 | 3.7491 | 5.1029 | 6.665 | 8.4354
| 100 | 0.098934 | 0.39574 | 0.89041 | 1.5829 | 2.4734 | 3.5616 | 4.8478 | 6.3318 | 8.0137
TYLNE KOŁO WEWNĘTRZNE / REAR INNER WHEEL
Prędkość ¦ Cornering Velocity [m/s]
|  | 5 | 10 | 15 | 20 | 25 | 30 | 35 | 40 | 45
Promień zakrętu ¦ Cornering Radius [m] | 5 | 0.49534 | 1.9814 | 4.458 | 7.9254 | 12.3834 | 17.8322 | 24.2716 | 31.7016 | 40.1224
| 10 | 0.24767 | 0.99068 | 2.229 | 3.9627 | 6.1917 | 8.9161 | 12.1358 | 15.8508 | 20.0612
| 15 | 0.16511 | 0.66045 | 1.486 | 2.6418 | 4.1278 | 5.9441 | 8.0905 | 10.5672 | 13.3741
| 20 | 0.12383 | 0.49534 | 1.1145 | 1.9814 | 3.0959 | 4.458 | 6.0679 | 7.9254 | 10.0306
| 25 | 0.099068 | 0.39627 | 0.89161 | 1.5851 | 2.4767 | 3.5664 | 4.8543 | 6.3403 | 8.0245
| 30 | 0.082556 | 0.33023 | 0.74301 | 1.3209 | 2.0639 | 2.972 | 4.0453 | 5.2836 | 6.6871
| 35 | 0.070763 | 0.28305 | 0.63686 | 1.1322 | 1.7691 | 2.5475 | 3.4674 | 4.5288 | 5.7318
| 40 | 0.061917 | 0.24767 | 0.55726 | 0.99068 | 1.5479 | 2.229 | 3.0339 | 3.9627 | 5.0153
| 45 | 0.055038 | 0.22015 | 0.49534 | 0.8806 | 1.3759 | 1.9814 | 2.6968 | 3.5224 | 4.458
| 50 | 0.049534 | 0.19814 | 0.4458 | 0.79254 | 1.2383 | 1.7832 | 2.4272 | 3.1702 | 4.0122
| 55 | 0.045031 | 0.18012 | 0.40528 | 0.72049 | 1.1258 | 1.6211 | 2.2065 | 2.882 | 3.6475
| 60 | 0.041278 | 0.16511 | 0.3715 | 0.66045 | 1.032 | 1.486 | 2.0226 | 2.6418 | 3.3435
| 65 | 0.038103 | 0.15241 | 0.34293 | 0.60965 | 0.95257 | 1.3717 | 1.867 | 2.4386 | 3.0863
| 70 | 0.035381 | 0.14153 | 0.31843 | 0.5661 | 0.88453 | 1.2737 | 1.7337 | 2.2644 | 2.8659
| 75 | 0.033023 | 0.13209 | 0.2972 | 0.52836 | 0.82556 | 1.1888 | 1.6181 | 2.1134 | 2.6748
| 80 | 0.030959 | 0.12383 | 0.27863 | 0.49534 | 0.77397 | 1.1145 | 1.517 | 1.9814 | 2.5076
| 85 | 0.029138 | 0.11655 | 0.26224 | 0.4662 | 0.72844 | 1.049 | 1.4277 | 1.8648 | 2.3601
| 90 | 0.027519 | 0.11008 | 0.24767 | 0.4403 | 0.68797 | 0.99068 | 1.3484 | 1.7612 | 2.229
| 95 | 0.02607 | 0.10428 | 0.23463 | 0.41713 | 0.65176 | 0.93853 | 1.2775 | 1.6685 | 2.1117
| 100 | 0.024767 | 0.099068 | 0.2229 | 0.39627 | 0.61917 | 0.89161 | 1.2136 | 1.5851 | 2.0061
SIDE VIEW - PITCH CENTRE | bar: Prędkość ¦ Cornering Velocity [m/s] 5 to Prędkość ¦ Cornering Velocity [m/s] 25
Kąt pochylenia wahacza α [st] | 3
[rad] | 0.05236
Kąt pochylenia wahacza β [st] | 1.5 | bar: Prędkość ¦ Cornering Velocity [m/s] 10
[rad] | 0.02618
Kąt pochylenia wahacza ϕ [st] | 1
[rad] | 0.017453
Kąt pochylenia wahacza δ [st] | 3
[rad] | 0.05236
FRONT WHEEL |  | Prędkość ¦ Cornering Velocity [m/s] 20: REAR WHEEL
Równanie prostej wahacza górnego |  | Prędkość ¦ Cornering Velocity [m/s] 20: Równanie prostej wahacza górnego
y1 = a1 * x + b1 |  | Prędkość ¦ Cornering Velocity [m/s] 20: y1 = a1 * x + b1
Równanie prostej wahacza dolnego |  | Prędkość ¦ Cornering Velocity [m/s] 20: Równanie prostej wahacza dolnego
y2 = a2 * x + b2 |  | Prędkość ¦ Cornering Velocity [m/s] 20: y2 = a2 * x + b2
a1 | -0.052408 | Prędkość ¦ Cornering Velocity [m/s] 20: a1; Prędkość ¦ Cornering Velocity [m/s] 25: 0.017455
a2 | 0.026186 | Prędkość ¦ Cornering Velocity [m/s] 20: a2; Prędkość ¦ Cornering Velocity [m/s] 25: -0.052408
v [m] | 0.097 | Prędkość ¦ Cornering Velocity [m/s] 20: v [m]; Prędkość ¦ Cornering Velocity [m/s] 25: 0.097
w [m] | 0.104 | Prędkość ¦ Cornering Velocity [m/s] 20: w [m]; Prędkość ¦ Cornering Velocity [m/s] 25: 0.104
s [m] | 0.129 | Prędkość ¦ Cornering Velocity [m/s] 20: s [m]; Prędkość ¦ Cornering Velocity [m/s] 25: 0.129
l [m] | 0.074891 | Prędkość ¦ Cornering Velocity [m/s] 20: l [m]; Prędkość ¦ Cornering Velocity [m/s] 25: 0.024943
u [m] | 0.205 | Prędkość ¦ Cornering Velocity [m/s] 20: u [m]; Prędkość ¦ Cornering Velocity [m/s] 25: 0.205
p [m] | 0.03941 | Prędkość ¦ Cornering Velocity [m/s] 20: p [m]; Prędkość ¦ Cornering Velocity [m/s] 25: 0.078874
b1 | 0.12611 | Prędkość ¦ Cornering Velocity [m/s] 20: b1; Prędkość ¦ Cornering Velocity [m/s] 25: 0.17606
b2 | 0.03941 | Prędkość ¦ Cornering Velocity [m/s] 20: b2; Prędkość ¦ Cornering Velocity [m/s] 25: 0.078874
x [m] | 1.1031 | Prędkość ¦ Cornering Velocity [m/s] 20: x [m]; Prędkość ¦ Cornering Velocity [m/s] 25: -1.3911
SIDE VIEW SWING AXLE | bar: Prędkość ¦ Cornering Velocity [m/s] 5 to Prędkość ¦ Cornering Velocity [m/s] 25
Długość svsa [m] | 2.4031 | Prędkość ¦ Cornering Velocity [m/s] 20: Długość svsa [m]; Prędkość ¦ Cornering Velocity [m/s] 25: 2.6911
SIDE VIEW INSTANT CENTRE - POŁOŻENIE | bar: Prędkość ¦ Cornering Velocity [m/s] 5 to Prędkość ¦ Cornering Velocity [m/s] 25
Średnica koła [m] | 0.5164
Koło przednie |  | Prędkość ¦ Cornering Velocity [m/s] 20: Koło tylne
Odcinek t1 [m] | 0.068296 | Prędkość ¦ Cornering Velocity [m/s] 20: Odcinek t1 [m]; Prędkość ¦ Cornering Velocity [m/s] 25: 0.15178
Wysokość IC [m] | 0.2225 | Prędkość ¦ Cornering Velocity [m/s] 20: Wysokość IC [m]; Prędkość ¦ Cornering Velocity [m/s] 25: 0.30598
Odległość od osi symetrii auta [m] | 1.1031 | Prędkość ¦ Cornering Velocity [m/s] 20: Odległość od osi symetrii auta [m]; Prędkość ¦ Cornering Velocity [m/s] 25: 1.3911
PITCH CENTRE - POŁOŻENIE | bar: Prędkość ¦ Cornering Velocity [m/s] 5 to Prędkość ¦ Cornering Velocity [m/s] 25
Kąt pochylenia linii PC [rad] | 0.092323 | Prędkość ¦ Cornering Velocity [m/s] 20: Kąt pochylenia linii PC [rad]; Prędkość ¦ Cornering Velocity [m/s] 25: 0.11321
[st] | 5.2897 | Prędkość ¦ Cornering Velocity [m/s] 20: [st]; Prędkość ¦ Cornering Velocity [m/s] 25: 6.4867
Równanie prostej linii PC |  | Prędkość ¦ Cornering Velocity [m/s] 20: Równanie prostej linii PC
y1 = a * q + b |  | Prędkość ¦ Cornering Velocity [m/s] 20: y1 = a * q + b
a | 0.092586 | Prędkość ¦ Cornering Velocity [m/s] 20: a; Prędkość ¦ Cornering Velocity [m/s] 25: -0.1137
b | 0.12036 | Prędkość ¦ Cornering Velocity [m/s] 20: b; Prędkość ¦ Cornering Velocity [m/s] 25: 0.14781
q [m] | 0.13307
Wysokość PC [m] | 0.13268 | Prędkość ¦ Cornering Velocity [m/s] 20: Odległość PC od osi przedniej [m]; Prędkość ¦ Cornering Velocity [m/s] 25: 1.4331
CASTER CHANGE RATE [st/mm] | bar: Prędkość ¦ Cornering Velocity [m/s] 5 to Prędkość ¦ Cornering Velocity [m/s] 25
FRONT |  | Prędkość ¦ Cornering Velocity [m/s] 20: REAR
0.023842 |  | Prędkość ¦ Cornering Velocity [m/s] 20: 0.021291
DOUBLE WISHBONE SUSPENSION - SIDE VIEW | bar: Prędkość ¦ Cornering Velocity [m/s] 5
SUCHY ASFALT | bar: Prędkość ¦ Cornering Velocity [m/s] 5
% total braking force - FRONT | F F [%] | Prędkość ¦ Cornering Velocity [m/s] 5: 59.2308
% total braking force - REAR | F R [%] | Prędkość ¦ Cornering Velocity [m/s] 5: 40.7692
Sive-view swing axle - HEIGHT | H svsa [m] | Prędkość ¦ Cornering Velocity [m/s] 5: 0.2225
Sive-view swing axle - LENGHT | L svsa [m] | Prędkość ¦ Cornering Velocity [m/s] 5: 2.4031
Teta 1 | ϴ 1 [rad] | Prędkość ¦ Cornering Velocity [m/s] 5: 0.092323
| ϴ 1 [st] | Prędkość ¦ Cornering Velocity [m/s] 5: 5.2897
% anti-dive | ANTI-DIVE [%] | Prędkość ¦ Cornering Velocity [m/s] 5: 28.5165
Teta 2 | ϴ 2 [rad] | Prędkość ¦ Cornering Velocity [m/s] 5: 0.11321
| ϴ 2 [st] | Prędkość ¦ Cornering Velocity [m/s] 5: 6.4867
% anti-lift | ANTI-LIFT [%] | Prędkość ¦ Cornering Velocity [m/s] 5: 24.1046
% anti-squat | ANTI-SQUAT [%] | Prędkość ¦ Cornering Velocity [m/s] 5: 27.252
MOKRY ASFALT | bar: Prędkość ¦ Cornering Velocity [m/s] 5
% total braking force - FRONT | F F [%] | Prędkość ¦ Cornering Velocity [m/s] 5: 51.5385
% total braking force - REAR | F R [%] | Prędkość ¦ Cornering Velocity [m/s] 5: 48.4615
Sive-view swing axle - HEIGHT | H svsa [m] | Prędkość ¦ Cornering Velocity [m/s] 5: 0.2225
Sive-view swing axle - LENGHT | L svsa [m] | Prędkość ¦ Cornering Velocity [m/s] 5: 2.4031
Teta 1 | ϴ 1 [rad] | Prędkość ¦ Cornering Velocity [m/s] 5: 0.092323
| ϴ 1 [st] | Prędkość ¦ Cornering Velocity [m/s] 5: 5.2897
% anti-dive | ANTI-DIVE [%] | Prędkość ¦ Cornering Velocity [m/s] 5: 24.813
Teta 2 | ϴ 2 [rad] | Prędkość ¦ Cornering Velocity [m/s] 5: 0.11321
| ϴ 2 [st] | Prędkość ¦ Cornering Velocity [m/s] 5: 6.4867
% anti-lift | ANTI-LIFT [%] | Prędkość ¦ Cornering Velocity [m/s] 5: 28.6527
% anti-squat | ANTI-SQUAT [%] | Prędkość ¦ Cornering Velocity [m/s] 5: 27.252
NAWIERZCHNIA OBLODZONA | bar: Prędkość ¦ Cornering Velocity [m/s] 5
% total braking force - FRONT | F F [%] | Prędkość ¦ Cornering Velocity [m/s] 5: 42.8846
% total braking force - REAR | F R [%] | Prędkość ¦ Cornering Velocity [m/s] 5: 57.1154
Sive-view swing axle - HEIGHT | H svsa [m] | Prędkość ¦ Cornering Velocity [m/s] 5: 0.2225
Sive-view swing axle - LENGHT | L svsa [m] | Prędkość ¦ Cornering Velocity [m/s] 5: 2.4031
Teta 1 | ϴ 1 [rad] | Prędkość ¦ Cornering Velocity [m/s] 5: 0.092323
| ϴ 1 [st] | Prędkość ¦ Cornering Velocity [m/s] 5: 5.2897
% anti-dive | ANTI-DIVE [%] | Prędkość ¦ Cornering Velocity [m/s] 5: 20.6467
Teta 2 | ϴ 2 [rad] | Prędkość ¦ Cornering Velocity [m/s] 5: 0.11321
| ϴ 2 [st] | Prędkość ¦ Cornering Velocity [m/s] 5: 6.4867
% anti-lift | ANTI-LIFT [%] | Prędkość ¦ Cornering Velocity [m/s] 5: 33.7692
% anti-squat | ANTI-SQUAT [%] | Prędkość ¦ Cornering Velocity [m/s] 5: 27.252
MECHANICAL TRAIL
Caster angle [st] | 4
Kąt wyprzedzenia osi zwrotnicy [rad] | 0.069813
Mechanical trail [m] | 0.010783

## Hamulce
Braking system | [6 empty] | Mass of vehicle [kg] | Wheelbase [m] | CG height [m]
Tyre/road friction coefficient |  | 1.5 | X |  |  |  | 400 | 2.6 | 0.5
Pad/disc friction coefficient |  | 0.5 | X
Wheel Radius |  | 258.2 | mm
Radius to centre of all pads |  | 100 | mm
Diameter of front calliper piston |  | 40 | mm
Front calliper piston area |  | 1256.6371 | mm^2
Diameter of rear calliper piston |  | 40 | mm
Rear calliper piston area |  | 1256.6371 | mm^2
Spacing of master cylinder |  | 65 | mm
Diameter of front master cylinder |  | 12 | mm
Area of front master cylinder |  | 113.0973 | mm^2
Diameter of rear master cylinder |  | 12 | mm
Area of rear master cylinder |  | 113.0973 | mm^2
Ilość osób |  | 1 | 2 | 3 | 4 | X
Total weight |  | 4659.75 | 5395.5 | 6131.25 | 6867 | N
Static axle loads | Rear | 2795.85 | 3237.3 | 3678.75 | 4120.2 | N
| Front | 1863.9 | 2158.2 | 2452.5 | 2746.8 | N
Braking force |  | 6989.625 | 8093.25 | 9196.875 | 10300.5 | N
Longitudinal weight transfer |  | 1344.1587 | 1556.3942 | 1768.6298 | 1980.8654 | N
Front wheel loads |  | 3208.0587 | 3714.5942 | 4221.1298 | 4727.6654 | N
Rear wheel loads |  | 1451.6913 | 1680.9058 | 1910.1202 | 2139.3346 | N
Front wheel brake force |  | 4812.088 | 5571.8913 | 6331.6947 | 7091.4981 | N
Rear wheel brake force |  | 2177.537 | 2521.3587 | 2865.1803 | 3209.0019 | N
Front wheel brake torque |  | 1242481.1166 | 1438662.3456 | 1634843.5745 | 1831024.8035 | Nmm
Rear wheel brake torque |  | 562240.0584 | 651014.8044 | 739789.5505 | 828564.2965 | Nmm
Front calliper clamping force |  | 12424.8112 | 14386.6235 | 16348.4357 | 18310.248 | N
Rear calliper clamping force |  | 5622.4006 | 6510.148 | 7397.8955 | 8285.643 | N
Front fluid system pressure |  | 9.8874 | 11.4485 | 13.0097 | 14.5708 | N/mm^2
Rear fluid system pressure |  | 4.4742 | 5.1806 | 5.8871 | 6.5935 | N/mm^2
Force on front master cylinder |  | 1118.233 | 1294.7961 | 1471.3592 | 1647.9223 | N
Force on rear master cylinder |  | 506.0161 | 585.9133 | 665.8106 | 745.7079 | N
Force applied to bias bar |  | 1624.2491 | 1880.7094 | 2137.1698 | 2393.6302 | N
Siła którą działa kierowca na pedał |  | 375 |  |  |  | N
Pedal ratio |  | 4.3313 | 5.0152 | 5.6991 | 6.383 | X
BRAKE PAD
The frictional force related to the calliper clamp force
Front frictional force on brake pad |  | 6212.4056 | 7193.3117 | 8174.2179 | 9155.124 | N
Rear frictional force on brake pad |  | 11244.8012 | 13020.2961 | 14795.791 | 16571.2859 | N
ROTOR
The torque related to the brake pad frictional force
Front torque generated by the rotor |  | 621240.5583 | 719331.1728 | 817421.7873 | 915512.4017 | Nmm
Rear torque generated by the rotor |  | 1124480.1167 | 1302029.6088 | 1479579.101 | 1657128.5931 | Nmm
TYRES
The force reacted at the ground
Force on the front tyre |  | 2406.044 | 2785.9457 | 3165.8474 | 3545.749 | N
Force on the rear tyre |  | 4355.074 | 5042.7173 | 5730.3606 | 6418.0038 | N
Total breaking force between the vehicle and the ground |  | 13522.2361 | 15657.326 | 17792.4159 | 19927.5058 | N
DECELERATION OF VEHICLE IN MOTION
Deceleration of the vehicle |  | 33.8056 | 39.1433 | 44.481 | 49.8188 | m/s^2
BRAKING DISTANCE OF VEHICLE
Prędkość pojazdu |  | 140 |  |  |  | km/h
|  | 38.8889 |  |  |  | m/s
Theoretical braking distance |  | 22.3683 | 19.3181 | 16.9999 | 15.1785 | m
BRAKING TIME OF VEHICLE
Theoretical braking time |  | 1.1504 | 0.9935 | 0.87428 | 0.78061 | s

## Dynamika od Tomka
Masa pojazdu | 400 | kg |  | 1 osoba | 2 osoby | 3 osoby | 4 osoby |  |  |  | Pasażer 1 | Pasażer 2 | Pasażer 3 | Pasażer 4
Masa człowieka + bagaż na osobę | 75 | kg | Masa całkowita pojazdu | 475 | 550 | 625 | 700 | kg |  | Masa poszczególnego pasażera | 75 | 75 | 75 | 75 | kg
Środek ciężkości pojazdu | 45 | %
| 55 | % | Obciążenia statyczne | [7 empty] | Liczba pasażerów - warianty
Rozstaw kół z przodu | 1.5 | m |  | 1 osoba | 2 osoby | 3 osoby | 4 osoby |  |  |  | 1 | 1+2 | 1+3 | 1+4 | 1+2+3 | 1+2+4 | 1+3+4 | 1+2+3+4
Rozstaw kół z tyłu | 1.5 | m | Obciążenie koła przedniego (LEWEGO) | 106.875 | 123.75 | 140.625 | 157.5 | kg |  | Masa całowita pojazdu | 475 | 550 | 550 | 550 | 625 | 625 | 625 | 700 | kg
Rozstaw osi | 2.6 | m |  | 1048.4438 | 1213.9875 | 1379.5312 | 1545.075 | N |  | Total Vehicle Mass
Odległość środka masy od osi tylnej | 1.17 | m | Obciążenie koła przedniego (PRAWEGO) | 106.875 | 123.75 | 140.625 | 157.5 | kg |  | Masa całowita pojazdu | 4659.75 | 5395.5 | 5395.5 | 5395.5 | 6131.25 | 6131.25 | 6131.25 | 6867 | N
Odległość środka masy od osi przedniej | 1.43 | m |  | 1048.4438 | 1213.9875 | 1379.5312 | 1545.075 | N |  | Total Vehicle Mass
Wysokość środka ciężkości | 0.3 | m | Obciążenie koła tylnego (LEWEGO) | 130.625 | 151.25 | 171.875 | 192.5 | kg |  | Położenia środka ciężkości od osi przedniej (X) | ? | ? | ? | ? | ? | ? | ? | ? | m
Promień toczenia (promień dynamiczny koła) | 0.26284 | m |  | 1281.4313 | 1483.7625 | 1686.0938 | 1888.425 | N |  | COG Position Distance From Front Wheels (X)
Współczynnika tarcia opon | 1.5 | X | Obciążenie koła tylnego (PRAWEGO) | 130.625 | 151.25 | 171.875 | 192.5 | kg |  | Położenia środka ciężkości od osi przedniej (Y) | ? | ? | ? | ? | ? | ? | ? | ? | m
Szerokość całkowita pojazdu | 1.6 | m |  | 1281.4313 | 1483.7625 | 1686.0938 | 1888.425 | N |  | COG Position Distance From Front Wheels (Y)
Promień skrętu minimalny | 7 | m | Obciążenie osi z przodu | 213.75 | 247.5 | 281.25 | 315 | kg |  | Położenia środka ciężkości od osi tylnej (X) | ? | ? | ? | ? | ? | ? | ? | ? | m
Długość całkowita pojazdu | 4.2 | m |  | 2096.8875 | 2427.975 | 2759.0625 | 3090.15 | N |  | COG Position Distance From Rear Wheels (X)
Moc jednego silnika | 8000 | W | Obciążenie osi z tyłu | 261.25 | 302.5 | 343.75 | 385 | kg |  | Położenia środka ciężkości od osi tylnej (Y) | ? | ? | ? | ? | ? | ? | ? | ? | m
Moc całkowita | 16000 | W |  | 2562.8625 | 2967.525 | 3372.1875 | 3776.85 | N |  | COG Position Distance From Rear Wheels (Y)
Gętość powietrza (standardowa) | 1.225 | kg/m^3
Wysokość auta | 1.4 | m | Obciążenie auta przy ruszaniu
Szerokość auta | 1.785 | m |  | 1 osoba | 2 osoby | 3 osoby | 4 osoby
Współczynnik oporu powietrza (0,35-0,7) | 0.22 | X | Siła napędowa | 5491.8482 | 6358.9821 | 7226.1161 | 8093.25 | N
Szerokość przekroju opony | 0.185 | m | Przenoszenie obciążenia wzdłużnego | 1098.3696 | 1271.7964 | 1445.2232 | 1618.65 | N
Prześwit między brzuchem a ziemią | 0.125 | m | Obciążenie na przednie koło (kinetyczne) | 499.2589 | 578.0893 | 656.9196 | 735.75 | N
|  |  | Obciążenie na tylne koło (kinetyczne) | 1830.6161 | 2119.6607 | 2408.7054 | 2697.75 | N
Prędkość maksymalna |  |  | Maksymalny moment obrotowy na tylnych kołach | 1443.4554 | 1671.3694 | 1899.2834 | 2127.1975 | Nm
Powierzchnia auta z przodu | 2.1 | m^2 | Przyspieszenie | 11.5618 | 11.5618 | 11.5618 | 11.5618 | m/s^2
Prędkość maksymalna | 38.3817 | m/s | Przyspieszenie | 1.1786 | 1.1786 | 1.1786 | 1.1786 | g |  | Płaskie zakręty ¦ Flat circuits
Prędkość maksymalna | 138.174 | km/h
Obciążenie auta na zakrętach
Opór aerodynamiczny (zależny od prędkości) |  |  | Promień zakrętu do pokonania |  |  |  | 100 | m | ! | Wysokość środka obrotu z przodu ¦ Front Roll Centre Height | [8 empty] | 0.159 | m
Gętość powietrza (standardowa) | 1.225 | kg/m^3 | [6 empty] | ! | Wysokość środka obrotu z tyłu ¦ Rear Roll Centre Height | [8 empty] | 0.083 | m
Współczynnik oporu powietrza (0,35-0,7) | 0.22 | X |  | 1 osoba | 2 osoby | 3 osoby | 4 osoby |  | ! | Sztywność przechyłu podwozia ¦ Chassis Roll Stiffness | [8 empty] | 30000 | Nm/Radian
Rozstaw kół | 1.5 | m | Maksymalna siła na zakręcie | 712.5 | 825 | 937.5 | 1050 | kg | ! | Wysokość środka ciężkości ¦ Centre's High of Gravity (Z) | [8 empty] | 0.383 | m |  | Maximum speed on corner
Szerokość przekroju opony | 0.185 | m |  | 6989.625 | 8093.25 | 9196.875 | 10300.5 | N | ! | Położenia środka ciężkości od osi przedniej (X) ¦ COG Position Distance From Front Wheels (X) | [8 empty] | 1.56 | m |  | sqrt | u |  | r | g
Wysokość auta | 1.4 | m | Boczne przeniesienie ciężaru | 1397.925 | 1618.65 | 1839.375 | 2060.1 | N | ! | Położenia środka ciężkości od osi tylnej (X) ¦ COG Position Distance From Rear Wheels (X) | [8 empty] | 1.04 | m |  | sqrt | coefficient of friction |  | radius | gravity
Prędkość pojazdu | 32 | m/s | Prędkość auta na zakręcie | 38.3601 | 38.3601 | 38.3601 | 38.3601 | m/s | ! | Masa całowita pojazdu ¦ Total Vehicle Mass | [8 empty] | 700 | kg
Szerokość auta | 1.785 | m | [6 empty] | ! | Pochylenie nawierzchni ¦ Banking Angle (od 2% do 4%) | [8 empty] | -0.04 | rad
Obszar czołowy pojazdu | 2.499 | m^2 | Obciążenia przy hamowaniu | [6 empty] | Poziome przyspieszenie boczne ¦ Horizontal Lateral Acceleration [g] | [10 empty] | Poziome przyspieszenie boczne ¦ Horizontal Lateral Acceleration [g]
Opór aerodynamiczny | 344.822 | N |  | 1 osoba | 2 osoby | 3 osoby | 4 osoby |  |  |  |  | Prędkość ¦ Cornering Velocity [m/s] | [8 empty] | 0.8
|  |  | Siła hamowania | 6989.625 | 8093.25 | 9196.875 | 10300.5 | N |  |  |  | 5 | 10 | 15 | 20 | 25 | 30 | 35 | 40 | 45 | Pochylenie nawierzchni ¦ Banking Angle [stopnie]
Dynamiczny promień koła |  |  | Przenoszenie obciążenia wzdłużnego | 806.4952 | 933.8365 | 1061.1779 | 1188.5192 | N |  | Promień zakrętu ¦ Cornering Radius [m] | 5 | 0.50968 | 2.0387 | 4.5872 | 8.1549 | 12.7421 | 18.3486 | 24.9745 | 32.6198 | 41.2844 | 0 | 1 | 2 | 3 | 4 | 5 | 6 | 7 | 8 | 9 | 10 | -2.2918
Profil opony | 0.065 | m | Obciążenie koła z przodu przy hamowaniu | 1451.6913 | 1680.9058 | 1910.1202 | 2139.3346 | N |  |  | 10 | 0.25484 | 1.0194 | 2.2936 | 4.0775 | 6.371 | 9.1743 | 12.4873 | 16.3099 | 20.6422 | 0 | 0.017453 | 0.034907 | 0.05236 | 0.069813 | 0.087266 | 0.10472 | 0.12217 | 0.13963 | 0.15708 | 0.17453 | -0.04
Średnica felgi | 16 | cal | Obciążenie koła z tyłu podczas hamowania | 878.1837 | 1016.8442 | 1155.5048 | 1294.1654 | N |  |  | 15 | 0.16989 | 0.67958 | 1.5291 | 2.7183 | 4.2474 | 6.1162 | 8.3248 | 10.8733 | 13.7615 | 0: Przyspieszenie boczne ¦ Lateral Acceleration [g]
Profil opony x 2 | 0.13 | m | Hamowanie | 14.715 | 14.715 | 14.715 | 14.715 | m/s^2 |  |  | 20 | 0.12742 | 0.50968 | 1.1468 | 2.0387 | 3.1855 | 4.5872 | 6.2436 | 8.1549 | 10.3211 | 0.8 | 0.78243 | 0.76461 | 0.74657 | 0.72829 | 0.7098 | 0.69109 | 0.67217 | 0.65304 | 0.63372 | 0.6142 | 0.83935
Średnica felgi | 0.4064 | m | Hamowanie | 1.5 | 1.5 | 1.5 | 1.5 | g |  |  | 25 | 0.10194 | 0.40775 | 0.91743 | 1.631 | 2.5484 | 3.6697 | 4.9949 | 6.524 | 8.2569 | 0: Efektywna masa pojazdu z powodu pokonywania zakrętu ¦ Effective Weight of the Car Due to the Banking [kg]
Średnica koła | 0.5364 | m | [8 empty] | 30 | 0.084947 | 0.33979 | 0.76453 | 1.3592 | 2.1237 | 3.0581 | 4.1624 | 5.4366 | 6.8807 | 700 | 709.6667 | 719.1173 | 728.3488 | 737.3585 | 746.1435 | 754.7013 | 763.0291 | 771.1246 | 778.9851 | 786.6084 | 677.046
Promień koła | 0.2682 | m | Opór toczenia | [7 empty] | 35 | 0.072812 | 0.29125 | 0.65531 | 1.165 | 1.8203 | 2.6212 | 3.5678 | 4.66 | 5.8978
Dynamiczny promień koła | 0.26284 | m | Współczynnik oporu toczenia |  |  |  | 1.5 | X |  |  | 40 | 0.06371 | 0.25484 | 0.57339 | 1.0194 | 1.5928 | 2.2936 | 3.1218 | 4.0775 | 5.1606
|  |  | Nachylenie powierzchni |  |  |  | 0 | ° |  |  | 45 | 0.056632 | 0.22653 | 0.50968 | 0.9061 | 1.4158 | 2.0387 | 2.7749 | 3.6244 | 4.5872
Współczynnika tarcia pow. sucha | 0.8 | X |  |  |  |  | 0 | rad |  |  | 50 | 0.050968 | 0.20387 | 0.45872 | 0.81549 | 1.2742 | 1.8349 | 2.4975 | 3.262 | 4.1284
Współczynnika tarcia pow. mokra | 0.75 | X | [8 empty] | 55 | 0.046335 | 0.18534 | 0.41701 | 0.74136 | 1.1584 | 1.6681 | 2.2704 | 2.9654 | 3.7531
|  |  |  | 1 osoba | 2 osoby | 3 osoby | 4 osoby |  |  |  | 60 | 0.042474 | 0.16989 | 0.38226 | 0.67958 | 1.0618 | 1.5291 | 2.0812 | 2.7183 | 3.4404
|  |  | Opór toczenia | 6989.625 | 8093.25 | 9196.875 | 10300.5 | N |  |  | 65 | 0.039206 | 0.15683 | 0.35286 | 0.6273 | 0.98016 | 1.4114 | 1.9211 | 2.5092 | 3.1757
[11 empty] | 70 | 0.036406 | 0.14562 | 0.32765 | 0.5825 | 0.91015 | 1.3106 | 1.7839 | 2.33 | 2.9489
[11 empty] | 75 | 0.033979 | 0.13592 | 0.30581 | 0.54366 | 0.84947 | 1.2232 | 1.665 | 2.1747 | 2.7523
|  |  | Opór wzniesienia | [7 empty] | 80 | 0.031855 | 0.12742 | 0.2867 | 0.50968 | 0.79638 | 1.1468 | 1.5609 | 2.0387 | 2.5803
|  |  | Nachylenie powierzchni |  |  |  | 0 | ° |  |  | 85 | 0.029981 | 0.11993 | 0.26983 | 0.4797 | 0.74954 | 1.0793 | 1.4691 | 1.9188 | 2.4285
[7 empty] | 0 | rad |  |  | 90 | 0.028316 | 0.11326 | 0.25484 | 0.45305 | 0.70789 | 1.0194 | 1.3875 | 1.8122 | 2.2936
[11 empty] | 95 | 0.026825 | 0.1073 | 0.24143 | 0.42921 | 0.67064 | 0.96572 | 1.3144 | 1.7168 | 2.1729
|  |  |  | 1 osoba | 2 osoby | 3 osoby | 4 osoby |  |  |  | 100 | 0.025484 | 0.10194 | 0.22936 | 0.40775 | 0.6371 | 0.91743 | 1.2487 | 1.631 | 2.0642
|  |  | Opór wzniesienia | 0 | 0 | 0 | 0 | N |  | Przyspieszenie boczne ¦ Lateral Acceleration [g]
Prędkość ¦ Cornering Velocity [m/s]
|  |  | Moc pojazdu zależna od parametrów pojazdu | [8 empty] | 5 | 10 | 15 | 20 | 25 | 30 | 35 | 40 | 45
|  |  | Nachylenie powierzchni |  |  |  | 0 | ° |  | Promień zakrętu ¦ Cornering Radius [m] | 5 | 0.54927 | 2.0771 | 4.6235 | 8.1884 | 12.7719 | 18.3739 | 24.9945 | 32.6337 | 41.2914
[7 empty] | 0 | rad |  |  | 10 | 0.29463 | 1.0585 | 2.3317 | 4.1142 | 6.4059 | 9.207 | 12.5173 | 16.3368 | 20.6657
|  |  | Gętość powietrza (standardowa) |  |  |  | 1.225 | kg/m^3 |  |  | 15 | 0.20975 | 0.71902 | 1.5678 | 2.7561 | 4.284 | 6.1513 | 8.3582 | 10.9046 | 13.7904
|  |  | Współczynnik oporu powietrza (0,35-0,7) |  |  |  | 0.22 | X |  |  | 20 | 0.16731 | 0.54927 | 1.1859 | 2.0771 | 3.223 | 4.6235 | 6.2786 | 8.1884 | 10.3528
|  |  | Rozstaw kół |  |  |  | 1.5 | m |  |  | 25 | 0.14184 | 0.44741 | 0.95669 | 1.6697 | 2.5864 | 3.7068 | 5.0309 | 6.5587 | 8.2903
|  |  | Szerokość przekroju opony |  |  |  | 0.185 | m |  |  | 30 | 0.12487 | 0.37951 | 0.8039 | 1.3981 | 2.162 | 3.0956 | 4.1991 | 5.4723 | 6.9152
|  |  | Wysokość auta |  |  |  | 1.4 | m |  |  | 35 | 0.11274 | 0.331 | 0.69477 | 1.204 | 1.8588 | 2.6591 | 3.6049 | 4.6962 | 5.933
|  |  | Współczynnik oporu toczenia |  |  |  | 0.02 | X |  |  | 40 | 0.10365 | 0.29463 | 0.61293 | 1.0585 | 1.6315 | 2.3317 | 3.1593 | 4.1142 | 5.1964
|  |  | Szerokość auta |  |  |  | 1.785 | m |  |  | 45 | 0.096576 | 0.26633 | 0.54927 | 0.94537 | 1.4546 | 2.0771 | 2.8127 | 3.6615 | 4.6235
|  |  | Obszar czołowy pojazdu |  |  |  | 2.499 | m^2 |  |  | 50 | 0.090917 | 0.2437 | 0.49834 | 0.85483 | 1.3132 | 1.8734 | 2.5354 | 3.2994 | 4.1651
[11 empty] | 55 | 0.086287 | 0.22518 | 0.45667 | 0.78075 | 1.1974 | 1.7067 | 2.3086 | 3.0031 | 3.7901
|  |  |  | 1 osoba | 2 osoby | 3 osoby | 4 osoby |  |  |  | 60 | 0.082429 | 0.20975 | 0.42195 | 0.71902 | 1.101 | 1.5678 | 2.1195 | 2.7561 | 3.4776
|  |  | Prędkość | 33.6 | 33.2 | 32.8 | 32.4 | m/s |  |  | 65 | 0.079164 | 0.19669 | 0.39257 | 0.66679 | 1.0194 | 1.4503 | 1.9596 | 2.5472 | 3.2132
|  |  | Wymagana moc pojazdu | 15904.9388 | 15905.4086 | 15904.8391 | 15903.1008 | W |  |  | 70 | 0.076366 | 0.1855 | 0.36738 | 0.62202 | 0.94941 | 1.3496 | 1.8225 | 2.3681 | 2.9865
|  |  | Prędkość pojazdu | 120.96 | 119.52 | 118.08 | 116.64 | km/h |  |  | 75 | 0.073941 | 0.1758 | 0.34556 | 0.58322 | 0.88878 | 1.2623 | 1.7036 | 2.2129 | 2.7901
[11 empty] | 80 | 0.071819 | 0.16731 | 0.32646 | 0.54927 | 0.83573 | 1.1859 | 1.5996 | 2.0771 | 2.6182
[11 empty] | 85 | 0.069947 | 0.15982 | 0.30961 | 0.51931 | 0.78893 | 1.1185 | 1.5079 | 1.9573 | 2.4665
[11 empty] | 90 | 0.068282 | 0.15316 | 0.29463 | 0.49268 | 0.74732 | 1.0585 | 1.4264 | 1.8507 | 2.3317
[11 empty] | 95 | 0.066793 | 0.14721 | 0.28123 | 0.46885 | 0.71009 | 1.0049 | 1.3534 | 1.7554 | 2.2111
[11 empty] | 100 | 0.065453 | 0.14184 | 0.26916 | 0.44741 | 0.67658 | 0.95669 | 1.2877 | 1.6697 | 2.1026
Efektywna masa pojazdu z powodu pokonywania zakrętu ¦ Effective Weight of the Car Due to the Banking [kg]
Prędkość ¦ Cornering Velocity [m/s]
[12 empty] | 5 | 10 | 15 | 20 | 25 | 30 | 35 | 40 | 45
[10 empty] | Promień zakrętu ¦ Cornering Radius [m] | 5 | 685.1727 | 642.3707 | 571.034 | 471.1625 | 342.7564 | 185.8156 | 0.34009 | -213.6701 | -456.215
[11 empty] | 10 | 692.3064 | 670.9054 | 635.237 | 585.3013 | 521.0982 | 442.6278 | 349.8901 | 242.885 | 121.6125
[11 empty] | 15 | 694.6843 | 680.4169 | 656.638 | 623.3476 | 580.5455 | 528.2319 | 466.4067 | 395.07 | 314.2217
[11 empty] | 20 | 695.8732 | 685.1727 | 667.3385 | 642.3707 | 610.2692 | 571.034 | 524.6651 | 471.1625 | 410.5263
[11 empty] | 25 | 696.5866 | 688.0262 | 673.7589 | 653.7846 | 628.1033 | 596.7152 | 559.6201 | 516.818 | 468.3091
[11 empty] | 30 | 697.0622 | 689.9285 | 678.0391 | 661.3938 | 639.9928 | 613.836 | 582.9234 | 547.255 | 506.8309
[11 empty] | 35 | 697.4019 | 691.2873 | 681.0963 | 666.829 | 648.4853 | 626.0651 | 599.5686 | 568.9958 | 534.3465
[11 empty] | 40 | 697.6567 | 692.3064 | 683.3893 | 670.9054 | 654.8546 | 635.237 | 612.0526 | 585.3013 | 554.9832
[11 empty] | 45 | 697.8548 | 693.099 | 685.1727 | 674.0759 | 659.8086 | 642.3707 | 621.7623 | 597.9834 | 571.034
[11 empty] | 50 | 698.0133 | 693.7331 | 686.5995 | 676.6123 | 663.7717 | 648.0776 | 629.5301 | 608.1291 | 583.8746
[11 empty] | 55 | 698.143 | 694.2519 | 687.7668 | 678.6876 | 667.0143 | 652.7469 | 635.8855 | 616.4301 | 594.3805
[11 empty] | 60 | 698.2511 | 694.6843 | 688.7396 | 680.4169 | 669.7164 | 656.638 | 641.1817 | 623.3476 | 603.1355
[11 empty] | 65 | 698.3426 | 695.0501 | 689.5627 | 681.8803 | 672.0029 | 659.9305 | 645.6632 | 629.2008 | 610.5435
[11 empty] | 70 | 698.421 | 695.3637 | 690.2682 | 683.1345 | 673.9627 | 662.7526 | 649.5044 | 634.2179 | 616.8933
[11 empty] | 75 | 698.4889 | 695.6354 | 690.8797 | 684.2216 | 675.6612 | 665.1984 | 652.8334 | 638.5661 | 622.3964
[11 empty] | 80 | 698.5484 | 695.8732 | 691.4147 | 685.1727 | 677.1473 | 667.3385 | 655.7463 | 642.3707 | 627.2116
[11 empty] | 85 | 698.6008 | 696.0831 | 691.8868 | 686.012 | 678.4587 | 669.2269 | 658.3165 | 645.7277 | 631.4604
[11 empty] | 90 | 698.6474 | 696.2696 | 692.3064 | 686.758 | 679.6243 | 670.9054 | 660.6012 | 648.7117 | 635.237
[11 empty] | 95 | 698.6892 | 696.4364 | 692.6819 | 687.4255 | 680.6673 | 672.4072 | 662.6453 | 651.3816 | 638.6161
[11 empty] | 100 | 698.7267 | 696.5866 | 693.0198 | 688.0262 | 681.6059 | 673.7589 | 664.4851 | 653.7846 | 641.6573
[10 empty] | Przyspieszenie boczne ¦ Lateral Acceleration |  | Prędkość ¦ Cornering Velocity [m/s] 40: 0.8; Prędkość ¦ Cornering Velocity [m/s] 45: g
[10 empty] | Efektywna masa pojazdu z powodu pokonywania zakrętu ¦ Effective Weight of the Car Due to the Banking |  | Prędkość ¦ Cornering Velocity [m/s] 40: 700; Prędkość ¦ Cornering Velocity [m/s] 45: kg
[10 empty] | Efektywne obciążenie przedniej osi ¦ Effective Front Axle Mass |  | Prędkość ¦ Cornering Velocity [m/s] 40: 280; Prędkość ¦ Cornering Velocity [m/s] 45: kg
[10 empty] | Efektywne obciążenie tylnej osi ¦ Effective Rear Axle Mass |  | Prędkość ¦ Cornering Velocity [m/s] 40: 420; Prędkość ¦ Cornering Velocity [m/s] 45: kg
[10 empty] | Sztywność przechyłu podwozia z przodu ¦ Front Roll Rate |  | Prędkość ¦ Cornering Velocity [m/s] 40: 12000; Prędkość ¦ Cornering Velocity [m/s] 45: Nm/Stopień
[10 empty] | Sztywność przechyłu podwozia z tyłu ¦ Rear Roll Rate |  | Prędkość ¦ Cornering Velocity [m/s] 40: 18000; Prędkość ¦ Cornering Velocity [m/s] 45: Nm/Stopień
[10 empty] | Gradient toczenia ¦ Roll gradient |  | Prędkość ¦ Cornering Velocity [m/s] 40: -0.087669; Prędkość ¦ Cornering Velocity [m/s] 45: Radian/g
[10 empty] | Przeniesienia obciążenia z przodu ¦ Front Lateral Load Transfer |  | Prędkość ¦ Cornering Velocity [m/s] 40: 85.8556; Prędkość ¦ Cornering Velocity [m/s] 45: kg
[10 empty] | Przeniesienia obciążenia z tyłu ¦ Rear Lateral Load Transfer |  | Prędkość ¦ Cornering Velocity [m/s] 40: 85.8418; Prędkość ¦ Cornering Velocity [m/s] 45: kg
[10 empty] | Obciążenie na przednią oś ¦ Front Axle Load |  | Prędkość ¦ Cornering Velocity [m/s] 35: 280; Prędkość ¦ Cornering Velocity [m/s] 40: 2746.8; Prędkość ¦ Cornering Velocity [m/s] 45: kg ¦ N
[10 empty] | Obciążenie na tylną oś ¦ Rear Axle Load |  | Prędkość ¦ Cornering Velocity [m/s] 35: 420; Prędkość ¦ Cornering Velocity [m/s] 40: 4120.2; Prędkość ¦ Cornering Velocity [m/s] 45: kg ¦ N
[10 empty] | Efektywne obciążenie poszczególnego koła ¦ Effective Individual Wheel Load |  | Prędkość ¦ Cornering Velocity [m/s] 10: Przednie zewnętrzne koło ¦ Front Outside Wheel; Prędkość ¦ Cornering Velocity [m/s] 35: 225.8556; Prędkość ¦ Cornering Velocity [m/s] 40: 2215.6434; Prędkość ¦ Cornering Velocity [m/s] 45: kg ¦ N
[13 empty] | Przednie wewnętrzne koło ¦ Front Inside Wheel |  |  |  |  | 54.1444 | 531.1566 | kg ¦ N
[13 empty] | Tylne zewnętrzne koło ¦ Rear Outside Wheel |  |  |  |  | 295.8418 | 2902.2081 | kg ¦ N
[13 empty] | Tylne wewnętrzne koło ¦ Rear Inside Wheel |  |  |  |  | 124.1582 | 1217.9919 | kg ¦ N
[10 empty] | Zmiana obciążenia koła ¦ Wheel Load Change |  | Prędkość ¦ Cornering Velocity [m/s] 10: Przednie zewnętrzne koło ¦ Front Outside Wheel; Prędkość ¦ Cornering Velocity [m/s] 35: 85.8556; Prędkość ¦ Cornering Velocity [m/s] 40: 842.2434; Prędkość ¦ Cornering Velocity [m/s] 45: kg ¦ N
[13 empty] | Przednie wewnętrzne koło ¦ Front Inside Wheel |  |  |  |  | -85.8556 | -842.2434 | kg ¦ N
[13 empty] | Tylne zewnętrzne koło ¦ Rear Outside Wheel |  |  |  |  | 85.8418 | 842.1081 | kg ¦ N
[13 empty] | Tylne wewnętrzne koło ¦ Rear Inside Wheel |  |  |  |  | -85.8418 | -842.1081 | kg ¦ N
Ustalamy maksymalny skok zawieszenia na przednią oraz tylną oś
[10 empty] | Dodatek na przedni zderzak ¦ Front Bump Allowance |  | Prędkość ¦ Cornering Velocity [m/s] 40: 0.08; Prędkość ¦ Cornering Velocity [m/s] 45: m
[10 empty] | Dodatek na tylny zderzak ¦ Rear Bump Allowance |  | Prędkość ¦ Cornering Velocity [m/s] 40: 0.08; Prędkość ¦ Cornering Velocity [m/s] 45: m
[10 empty] | Tempo jazdy z przodu ¦ Front Ride Rate |  | Prędkość ¦ Cornering Velocity [m/s] 40: 10528.043; Prędkość ¦ Cornering Velocity [m/s] 45: N/m
[10 empty] | Tempo jazdy z tyłu ¦ Rear Ride Rate |  | Prędkość ¦ Cornering Velocity [m/s] 40: 10526.3507; Prędkość ¦ Cornering Velocity [m/s] 45: N/m
[10 empty] | Częstotliwość jazdy z przodu ¦ Front Ride Frequency |  | Prędkość ¦ Cornering Velocity [m/s] 40: 1.3802; Prędkość ¦ Cornering Velocity [m/s] 45: Hz
[10 empty] | Częstotliwość jazdy z tyłu ¦ Rear Ride Frequency |  | Prędkość ¦ Cornering Velocity [m/s] 40: 1.1268; Prędkość ¦ Cornering Velocity [m/s] 45: Hz
[10 empty] | Cykle na minutę z przodu ¦ Front Cycles Per Minute |  | Prędkość ¦ Cornering Velocity [m/s] 40: 82.8097; Prędkość ¦ Cornering Velocity [m/s] 45: cpm
[10 empty] | Cykle na minutę z tyłu ¦ Rear Cycles Per Minute |  | Prędkość ¦ Cornering Velocity [m/s] 40: 67.6084; Prędkość ¦ Cornering Velocity [m/s] 45: cpm
[10 empty] | Założenia: silnik z przodu i napęd na tylne koła |  | Prędkość ¦ Cornering Velocity [m/s] 15: Założenia: silnik z przodu i napęd na przednie koła
[10 empty] | Częstotliwość drgań własnych z przodu wyższa niż z tyłu |  | Prędkość ¦ Cornering Velocity [m/s] 15: Częstotliwość drgań własnych z tyłu wyższa niż z przodu
[10 empty] | Założenia: silnik z tyłu i napęd na tylne koła |  | Prędkość ¦ Cornering Velocity [m/s] 15: Założenia: silnik z tyłu i napęd na przednie koła
[10 empty] | Częstotliwość drgań własnych z przodu wyższa niż z tyłu |  | Prędkość ¦ Cornering Velocity [m/s] 15: Częstotliwość drgań własnych z tyłu wyższa niż z przodu
Zwiększamy częstotliwość jazdy z tyłu ¦ Increase the Rear Ride Frequency
[9 empty] | ! | Nowe cykle na minutę z tyłu ¦ New Rear Cycles Per Minute |  | Prędkość ¦ Cornering Velocity [m/s] 40: 67.6084; Prędkość ¦ Cornering Velocity [m/s] 45: cpm
[10 empty] | Stosunek dwóch częstotliwości własnych ¦ Ratio of the two Natural Frequencies |  | Prędkość ¦ Cornering Velocity [m/s] 40: 1; Prędkość ¦ Cornering Velocity [m/s] 45: -------
[10 empty] | Nowe tempo jazdy z tyłu ¦ New Rear Ride Rate |  | Prędkość ¦ Cornering Velocity [m/s] 40: 10526.3507; Prędkość ¦ Cornering Velocity [m/s] 45: N/m
[10 empty] | Nowa częstotliwość jazdy z tyłu ¦ New Rear Ride Frequency |  | Prędkość ¦ Cornering Velocity [m/s] 40: 1.3801; Prędkość ¦ Cornering Velocity [m/s] 45: Hz
[10 empty] | … ¦ Front Roll Rate |  | Prędkość ¦ Cornering Velocity [m/s] 40: 11844.0483; Prędkość ¦ Cornering Velocity [m/s] 45: Nm/Radian
[10 empty] | … ¦ Rear Roll Rate |  | Prędkość ¦ Cornering Velocity [m/s] 40: 11842.1446; Prędkość ¦ Cornering Velocity [m/s] 45: Nm/Radian
[10 empty] | Sztywność sprężyny przedniej stabilizatora ¦ Front Anti-Roll Bar Spring Rate |  | Prędkość ¦ Cornering Velocity [m/s] 40: 155.9517; Prędkość ¦ Cornering Velocity [m/s] 45: Nm/Radian
[10 empty] | Sztywność sprężyny tylnej stabilizatora ¦ Rear Anti-Roll Bar Spring Rate |  | Prędkość ¦ Cornering Velocity [m/s] 40: 6157.8554; Prędkość ¦ Cornering Velocity [m/s] 45: Nm/Radian
[10 empty] | Nowy gradient toczenia ¦ New Roll Gradient |  | Prędkość ¦ Cornering Velocity [m/s] 30: -0.087669; Prędkość ¦ Cornering Velocity [m/s] 35: -5.023; Prędkość ¦ Cornering Velocity [m/s] 40: Radian/g; Prędkość ¦ Cornering Velocity [m/s] 45: °/g
[9 empty] | ? | Przeniesienia obciążenia z przodu ¦ Front Lateral Load Transfer |  | Prędkość ¦ Cornering Velocity [m/s] 40: 85.8556; Prędkość ¦ Cornering Velocity [m/s] 45: kg
[9 empty] | ? | Przeniesienia obciążenia z tyłu ¦ Rear Lateral Load Transfer | bar: Prędkość ¦ Cornering Velocity [m/s] 45
[9 empty] | ? | Efektywne obciążenie poszczególnego koła ¦ Effective Individual Wheel Load |  | Prędkość ¦ Cornering Velocity [m/s] 10: Przednie zewnętrzne koło ¦ Front Outside Wheel; Prędkość ¦ Cornering Velocity [m/s] 45: kg ¦ N
[9 empty] | ? |  |  | Prędkość ¦ Cornering Velocity [m/s] 10: Przednie wewnętrzne koło ¦ Front Inside Wheel; Prędkość ¦ Cornering Velocity [m/s] 45: kg ¦ N
[9 empty] | ? |  |  | Prędkość ¦ Cornering Velocity [m/s] 10: Tylne zewnętrzne koło ¦ Rear Outside Wheel; Prędkość ¦ Cornering Velocity [m/s] 45: kg ¦ N
[9 empty] | ? |  |  | Prędkość ¦ Cornering Velocity [m/s] 10: Tylne wewnętrzne koło ¦ Rear Inside Wheel; Prędkość ¦ Cornering Velocity [m/s] 45: kg ¦ N
[9 empty] | ? | Zmiana obciążenia koła ¦ Wheel Load Change |  | Prędkość ¦ Cornering Velocity [m/s] 10: Przednie zewnętrzne koło ¦ Front Outside Wheel; Prędkość ¦ Cornering Velocity [m/s] 45: kg ¦ N
[9 empty] | ? |  |  | Prędkość ¦ Cornering Velocity [m/s] 10: Przednie wewnętrzne koło ¦ Front Inside Wheel; Prędkość ¦ Cornering Velocity [m/s] 45: kg ¦ N |  |  | `
[9 empty] | ? |  |  | Prędkość ¦ Cornering Velocity [m/s] 10: Tylne zewnętrzne koło ¦ Rear Outside Wheel; Prędkość ¦ Cornering Velocity [m/s] 45: kg ¦ N
[9 empty] | ? |  |  | Prędkość ¦ Cornering Velocity [m/s] 10: Tylne wewnętrzne koło ¦ Rear Inside Wheel; Prędkość ¦ Cornering Velocity [m/s] 45: kg ¦ N
[9 empty] | ? | Nowe pionowe przemieszczenie koła z przdu ¦ New Front Wheel Ride Displacement | bar: Prędkość ¦ Cornering Velocity [m/s] 45
[9 empty] | ? | Nowe pionowe przemieszczenie koła z tyłu ¦ New Rear Wheel Ride Displacement | bar: Prędkość ¦ Cornering Velocity [m/s] 45
Wheel Centre Rates for Independent Suspension
[10 empty] | Sztywność pionowa opony ¦ Tyre Vertical Stiffness |  | Prędkość ¦ Cornering Velocity [m/s] 40: 35; Prędkość ¦ Cornering Velocity [m/s] 45: kg/mm
[10 empty] | Sztywność pionowa opony ¦ Tyre Vertical Rate |  | Prędkość ¦ Cornering Velocity [m/s] 40: 343350; Prędkość ¦ Cornering Velocity [m/s] 45: N/m
[10 empty] | … ¦ Front Wheel Centre Rate |  | Prędkość ¦ Cornering Velocity [m/s] 40: 10861.0729; Prędkość ¦ Cornering Velocity [m/s] 45: N/m
[10 empty] | … ¦ Rear Wheel Centre Rate |  | Prędkość ¦ Cornering Velocity [m/s] 40: 10859.272; Prędkość ¦ Cornering Velocity [m/s] 45: N/m
[10 empty] | Wymagana sztywność sprężyny stabilizatora przedniego ¦ Required Front Anti-Roll Bar Spring Rate |  | Prędkość ¦ Cornering Velocity [m/s] 40: 166.0432; Prędkość ¦ Cornering Velocity [m/s] 45: Nm/radian
[10 empty] | Wymagana sztywność sprężyny stabilizatora tylnego ¦ Required Rear Anti-Roll Bar Spring Rate |  | Prędkość ¦ Cornering Velocity [m/s] 40: 6663.1113; Prędkość ¦ Cornering Velocity [m/s] 45: Nm/radian
Calculating Rates for An Axle Suspension (amortyzatory piórowe)
[10 empty] | … ¦ Spring Track Width |  | Prędkość ¦ Cornering Velocity [m/s] 40: 1.35; Prędkość ¦ Cornering Velocity [m/s] 45: m
[10 empty] | … ¦ Front Vertical Axle Rate |  | Prędkość ¦ Cornering Velocity [m/s] 40: 10861.0729; Prędkość ¦ Cornering Velocity [m/s] 45: N/m
[10 empty] | … ¦ Rear Vertical Axle Rate |  | Prędkość ¦ Cornering Velocity [m/s] 40: 10859.272; Prędkość ¦ Cornering Velocity [m/s] 45: N/m
Wariant 1 -
[10 empty] | … ¦ Rear Roll Rate |  | Prędkość ¦ Cornering Velocity [m/s] 40: 9648.3385; Prędkość ¦ Cornering Velocity [m/s] 45: Nm/radian
Wariant 2 - Równanie należy zastosować, jeśli stabilizator jest zamontowany do tylnej osi belki.
[10 empty] | … ¦ Roll Rate of the Anti-Roll Bar (combined roll rate of the springs and the roll bar) |  | Prędkość ¦ Cornering Velocity [m/s] 40: 3958.2046; Prędkość ¦ Cornering Velocity [m/s] 45: Nm/radian
[10 empty] | … ¦ Rear Roll Rate |  | Prędkość ¦ Cornering Velocity [m/s] 40: 9650.7836; Prędkość ¦ Cornering Velocity [m/s] 45: Nm/radian
[10 empty] | Gradient toczenia ¦ Roll Gradient |  | Prędkość ¦ Cornering Velocity [m/s] 40: -0.12148; Prędkość ¦ Cornering Velocity [m/s] 45: radian/g
[10 empty] | Przeniesienia obciążenia z przodu ¦ Front Lateral Load Transfer |  | Prędkość ¦ Cornering Velocity [m/s] 40: 99.0629; Prędkość ¦ Cornering Velocity [m/s] 45: kg
[10 empty] | Przeniesienia obciążenia z tyłu ¦ Rear Lateral Load Transfer |  | Prędkość ¦ Cornering Velocity [m/s] 40: 44.0372; Prędkość ¦ Cornering Velocity [m/s] 45: kg
[10 empty] | Efektywne obciążenie poszczególnego koła ¦ Effective Individual Wheel Load |  | Prędkość ¦ Cornering Velocity [m/s] 10: Przednie zewnętrzne koło ¦ Front Outside Wheel; Prędkość ¦ Cornering Velocity [m/s] 35: 239.0629; Prędkość ¦ Cornering Velocity [m/s] 40: 2345.207; Prędkość ¦ Cornering Velocity [m/s] 45: kg ¦ N
[13 empty] | Przednie wewnętrzne koło ¦ Front Inside Wheel |  |  |  |  | 40.9371 | 401.593 | kg ¦ N
[13 empty] | Tylne zewnętrzne koło ¦ Rear Outside Wheel |  |  |  |  | 254.0372 | 2492.1046 | kg ¦ N
[13 empty] | Tylne wewnętrzne koło ¦ Rear Inside Wheel |  |  |  |  | 165.9628 | 1628.0954 | kg ¦ N
Final Stage ¦ Podsumowanie
[10 empty] | Współczynnik skrętu kątowego stabilizatora ¦ Front Anti-Roll Bar Angular Twist Rate |  | Prędkość ¦ Cornering Velocity [m/s] 40: 2.2139; Prędkość ¦ Cornering Velocity [m/s] 45: Nm/radian
[10 empty] | Współczynnik skrętu kątowego stabilizatora ¦ Rear Anti-Roll Bar Angular Twist Rate |  | Prędkość ¦ Cornering Velocity [m/s] 40: 88.8415; Prędkość ¦ Cornering Velocity [m/s] 45: Nm/radian
[10 empty] | Długość wspornika stabilizatora ¦ Front Anti-Roll Bar Cantilever Length |  | Prędkość ¦ Cornering Velocity [m/s] 40: 0.13; Prędkość ¦ Cornering Velocity [m/s] 45: m
[10 empty] | Długość wspornika stabilizatora ¦ Rear Anti-Roll Bar Cantilever Length |  | Prędkość ¦ Cornering Velocity [m/s] 40: 0.13; Prędkość ¦ Cornering Velocity [m/s] 45: m
[10 empty] | Dystans A oraz B dla stabilizatora (zawieszenia przedniego) |  | Prędkość ¦ Cornering Velocity [m/s] 35: A; Prędkość ¦ Cornering Velocity [m/s] 40: 0.26; Prędkość ¦ Cornering Velocity [m/s] 45: m
[18 empty] | B | 0.3 | m
[10 empty] | Dystans A oraz B dla stabilizatora (zawieszenia tylnego) |  | Prędkość ¦ Cornering Velocity [m/s] 35: A; Prędkość ¦ Cornering Velocity [m/s] 40: 0.26; Prędkość ¦ Cornering Velocity [m/s] 45: m
[18 empty] | B | 0.3 | m
[5 empty] | Skorygować geometrię na późniejszym etapie! |  |  |  |  | Geometria Rockerplate'a (stabilizator) |  | Prędkość ¦ Cornering Velocity [m/s] 25: Przedniego; Prędkość ¦ Cornering Velocity [m/s] 35: r; Prędkość ¦ Cornering Velocity [m/s] 40: 1; Prędkość ¦ Cornering Velocity [m/s] 45: m
[18 empty] | R | 1 | m
[16 empty] | Tylnego |  | r | 1 | m
[18 empty] | R | 1 | m
[10 empty] | Dystans A oraz B dla sprężyn (zawieszenia przedniego) |  | Prędkość ¦ Cornering Velocity [m/s] 35: B; Prędkość ¦ Cornering Velocity [m/s] 40: 0.26; Prędkość ¦ Cornering Velocity [m/s] 45: m
[18 empty] | A | 0.3 | m
[10 empty] | Dystans A oraz B dla srpężyn (zawieszenia tylnego) |  | Prędkość ¦ Cornering Velocity [m/s] 35: B; Prędkość ¦ Cornering Velocity [m/s] 40: 0.26; Prędkość ¦ Cornering Velocity [m/s] 45: m
[18 empty] | A | 0.3 | m
[10 empty] | Kąt pochylenia Pushroda |  | Prędkość ¦ Cornering Velocity [m/s] 25: Przedniego; Prędkość ¦ Cornering Velocity [m/s] 35: 30; Prędkość ¦ Cornering Velocity [m/s] 40: 0.5236; Prędkość ¦ Cornering Velocity [m/s] 45: °/radiany
[16 empty] | Tylnego |  | 30 | 0.5236 | °/radiany
[5 empty] | Skorygować geometrię na późniejszym etapie! |  |  |  |  | Geometria Rockerplate'a (sprężyny) |  | Prędkość ¦ Cornering Velocity [m/s] 25: Przedniego; Prędkość ¦ Cornering Velocity [m/s] 35: r; Prędkość ¦ Cornering Velocity [m/s] 40: 1; Prędkość ¦ Cornering Velocity [m/s] 45: m
[18 empty] | R | 1 | m
[16 empty] | Tylnego |  | r | 1 | m
[18 empty] | R | 1 | m
[10 empty] | Współczynnik montażu stabilizatora ¦ Front Installation Ratio of the Anti-Roll Bar |  | Prędkość ¦ Cornering Velocity [m/s] 40: 0.75056; Prędkość ¦ Cornering Velocity [m/s] 45: X
[10 empty] | Współczynnik montażu stabilizatora ¦ Rear Installation Ratio of the Anti-Roll Bar |  | Prędkość ¦ Cornering Velocity [m/s] 40: 0.75056; Prędkość ¦ Cornering Velocity [m/s] 45: X
[10 empty] | Stosunek instalacji przedniej sprężyny ¦ Installation Ratio of Front Spring |  | Prędkość ¦ Cornering Velocity [m/s] 40: 0.75056; Prędkość ¦ Cornering Velocity [m/s] 45: X
[10 empty] | Stosunek instalacji tylnej sprężyny ¦ Installation Ratio of Rear Spring |  | Prędkość ¦ Cornering Velocity [m/s] 40: 0.75056; Prędkość ¦ Cornering Velocity [m/s] 45: X
[10 empty] | … ¦ Front Anti-Roll Bar Rate Contribution to Car Roll Rate |  | Prędkość ¦ Cornering Velocity [m/s] 40: 166.0432; Prędkość ¦ Cornering Velocity [m/s] 45: Nm/radian
[10 empty] | … ¦ Rear Anti-Roll Bar Rate Contribution to Car Roll Rate |  | Prędkość ¦ Cornering Velocity [m/s] 40: 6663.1113; Prędkość ¦ Cornering Velocity [m/s] 45: Nm/radian
[10 empty] | Sztywność sprężyn przednich ¦ Front Spring Rate |  | Prędkość ¦ Cornering Velocity [m/s] 40: 19280.0111; Prędkość ¦ Cornering Velocity [m/s] 45: N/m
[10 empty] | Sztywność sprężyn tylnych ¦ Rear Spring Rate |  | Prędkość ¦ Cornering Velocity [m/s] 40: 19276.8141; Prędkość ¦ Cornering Velocity [m/s] 45: N/m
[10 empty] | Sztywność stabilizatora przedniego ¦ Front Anti Roll Bar Stiffness |  | Prędkość ¦ Cornering Velocity [m/s] 40: 2.2139; Prędkość ¦ Cornering Velocity [m/s] 45: Nm/radian
[10 empty] | Sztywność stabilizatora tylnego ¦ Rear Anti Roll Bar Stiffness |  | Prędkość ¦ Cornering Velocity [m/s] 40: 88.8415; Prędkość ¦ Cornering Velocity [m/s] 45: Nm/radian

## 45%-55%
DANE
| MASA AUTA [kg] | ROZSTAW OSI [m] | DŁUGOŚĆ AUTA [m] | ROZSTAW KÓŁ [m] | SZEROKOŚĆ AUTA [m] | PROMIEŃ SKRĘTU [m] | PRZEŚWIT MIĘDZY BRZUCHEM A ZIEMIĄ [m]
| 400 | 2.6 | 4.2 | 1.5 | 1.6 | 7 | 0.125
KĄT ACKERMANA
Promień zawracania | R s [m] | 7 |  | 7.5 | 6.5 | 6 | 5.5 | 5
Średnica zawracania | D s [m] | 14 |  | 15 | 13 | 12 | 11 | 10
Promień zataczania -10mm | rσ [m] | -0.01 |  | -0.01 | -0.01 | -0.01 | -0.01 | -0.01
| R s - rσ [m] | 7.01 |  | 7.51 | 6.51 | 6.01 | 5.51 | 5.01
| sin δA,o | 0.3709 |  | 0.34621 | 0.39939 | 0.43261 | 0.47187 | 0.51896
| δA,o [rad] | 0.37998 |  | 0.35352 | 0.41085 | 0.44739 | 0.49141 | 0.54564
Kąt Ackermana | δA,o [st] | 21.7711 |  | 20.2554 | 23.5398 | 25.6335 | 28.1557 | 31.2627
| ctg δA,o | 2.5038 |  | 2.7098 | 2.2955 | 2.084 | 1.8685 | 1.6471
| ctg δi | 1.9192 |  | 2.1252 | 1.7109 | 1.4994 | 1.2838 | 1.0625
| δi [rad] | 0.48034 |  | 0.4398 | 0.52894 | 0.58818 | 0.66175 | 0.7551
Kąt skrętu koła wewnętrznego | δi [st] | 27.5214 |  | 25.1988 | 30.3062 | 33.7003 | 37.9154 | 43.2639
Różnica kątów | ΔδA [st] | 5.7504 |  | 4.9435 | 6.7664 | 8.0668 | 9.7597 | 12.0013
Szerokość opony | B [m] | 0.185 |  | 0.185 | 0.185 | 0.185 | 0.185 | 0.185
Średnica zawracania między krawężnikami | D tc,kb [m] | 14.185 |  | 15.185 | 13.185 | 12.185 | 11.185 | 10.185
Promień łuku koła tylnego zewnętrznego | R r,o [m] | 6.5 |  | 7.0356 | 5.9583 | 5.4085 | 4.848 | 4.2725
Promień łuku koła tylnego wewnętrznego | R r,i [m] | 5 |  | 5.5356 | 4.4583 | 3.9085 | 3.348 | 2.7725
PARAMETR PORÓWNAWCZY ROZSTAWU OSI
| iL | 0.61905
WSKAŹNIK WYKORZYSTANIA SZEROKOŚCI
| ib | 0.9375
OBCIĄŻENIA
|  | 1 osoba | 2 osoby | 3 osoby | 4 osoby
| Masa osób + bagażu na osobę [kg] | 75 | 150 | 225 | 300
| Masa całkowita [kg] | 475 | 550 | 625 | 700
Przyspieszenie ziemskie | g [m/s2] | 9.81 | 9.81 | 9.81 | 9.81
| Ciężar całkowity [kg] | 4659.75 | 5395.5 | 6131.25 | 6867
Prędkość maksymalna | v max [m/s] | 38.3817 | 38.3817 | 38.3817 | 38.3817
| v max [km/h] | 138.174 | 138.174 | 138.174 | 138.174
Odległość środka masy od osi przedniej | Lm F [m] | 1.43 | 1.43 | 1.43 | 1.43
Odległość środka masy od osi tylnej | Lm R [m] | 1.17 | 1.17 | 1.17 | 1.17
Wysokość położenia środka masy | hm [m] | 0.3 | 0.3 | 0.3 | 0.3
OBCIĄŻENIA STATYCZNE
Oś tylna | W R [N] | 2562.8625 | 2967.525 | 3372.1875 | 3776.85
Oś przednia | W F [N] | 2096.8875 | 2427.975 | 2759.0625 | 3090.15
Kolo tyle lewe | W RL [N] | 1281.4313 | 1483.7625 | 1686.0938 | 1888.425
Koło tylne prawe | W RR [N] | 1281.4313 | 1483.7625 | 1686.0938 | 1888.425
Koło przednie lewe | W FL [N] | 1048.4437 | 1213.9875 | 1379.5312 | 1545.075
Koło przednie prawe | W FR [N] | 1048.4437 | 1213.9875 | 1379.5312 | 1545.075
Masa przypadająca na koło przednie | m FL = m FR [kg] | 106.875 | 123.75 | 140.625 | 157.5
Masa przypadająca na koło tylne | m RL = m RR [kg] | 130.625 | 151.25 | 171.875 | 192.5
HAMOWANIE Z PRĘDKOŚCI MAKSYMALNEJ
SUCHY ASFALT
Współczynnik przyczepności | μ | 1 | 1 | 1 | 1
Siła hamowania | Fh [N] | 4659.75 | 5395.5 | 6131.25 | 6867
Przeniesienie obciążenia wzdłużnego | ΔWx [N] | 537.6635 | 622.5577 | 707.4519 | 792.3462
Oś przednia | W F [N] | 2634.551 | 3050.5327 | 3466.5144 | 3882.4962
Koło przednie lewe | W FL [N] | 1317.2755 | 1525.2663 | 1733.2572 | 1941.2481
Koło przednie prawe | W FR [N] | 1317.2755 | 1525.2663 | 1733.2572 | 1941.2481
Oś tylna | W R [N] | 2025.199 | 2344.9673 | 2664.7356 | 2984.5038
Koło tylne lewe | W RL [N] | 1012.5995 | 1172.4837 | 1332.3678 | 1492.2519
Koło tylne prawe | W RR [N] | 1012.5995 | 1172.4837 | 1332.3678 | 1492.2519
Opóźnienie | Hamowanie [m/s2] | 9.81 | 9.81 | 9.81 | 9.81
| Hamowanie [g] | 1 | 1 | 1 | 1
Droga hamowania | sb [m] | 75.0843 | 75.0843 | 75.0843 | 75.0843
Masa na kole przednim przy hamowaniu | m FL = m FR [kg] | 134.2788 | 155.4808 | 176.6827 | 197.8846
Masa na kole tylnym przy hamowaniu | m RL = m RR [kg] | 103.2212 | 119.5192 | 135.8173 | 152.1154
MOKRY ASFALT
Współczynnik przyczepności | μ | 0.6 | 0.6 | 0.6 | 0.6
Siła hamowania | Fh [N] | 2795.85 | 3237.3 | 3678.75 | 4120.2
Przeniesienie obciążenia wzdłużnego | ΔWx [N] | 322.5981 | 373.5346 | 424.4712 | 475.4077
Oś przednia | W F [N] | 2419.4856 | 2801.5096 | 3183.5337 | 3565.5577
Koło przednie lewe | W FL [N] | 1209.7428 | 1400.7548 | 1591.7668 | 1782.7788
Koło przednie prawe | W FR [N] | 1209.7428 | 1400.7548 | 1591.7668 | 1782.7788
Oś tylna | W R [N] | 2240.2644 | 2593.9904 | 2947.7163 | 3301.4423
Koło tylne lewe | W RL [N] | 1120.1322 | 1296.9952 | 1473.8582 | 1650.7212
Koło tylne prawe | W RR [N] | 1120.1322 | 1296.9952 | 1473.8582 | 1650.7212
Opóźnienie | Hamowanie [m/s2] | 5.886 | 5.886 | 5.886 | 5.886
| Hamowanie [g] | 0.6 | 0.6 | 0.6 | 0.6
Droga hamowania | sb [m] | 125.1404 | 125.1404 | 125.1404 | 125.1404
Masa na kole przednim przy hamowaniu | m FL = m FR [kg] | 123.3173 | 142.7885 | 162.2596 | 181.7308
Masa na kole tylnym przy hamowaniu | m RL = m RR [kg] | 114.1827 | 132.2115 | 150.2404 | 168.2692
NAWIERZCHNIA OBLODZONA
Współczynnik przyczepności | μ | 0.15 | 0.15 | 0.15 | 0.15
Siła hamowania | Fh [N] | 698.9625 | 809.325 | 919.6875 | 1030.05
Przeniesienie obciążenia wzdłużnego | ΔWx [N] | 80.6495 | 93.3837 | 106.1178 | 118.8519
Oś przednia | W F [N] | 2177.537 | 2521.3587 | 2865.1803 | 3209.0019
Koło przednie lewe | W FL [N] | 1088.7685 | 1260.6793 | 1432.5901 | 1604.501
Koło przednie prawe | W FR [N] | 1088.7685 | 1260.6793 | 1432.5901 | 1604.501
Oś tylna | W R [N] | 2482.213 | 2874.1413 | 3266.0697 | 3657.9981
Koło tylne lewe | W RL [N] | 1241.1065 | 1437.0707 | 1633.0349 | 1828.999
Koło tylne prawe | W RR [N] | 1241.1065 | 1437.0707 | 1633.0349 | 1828.999
Opóźnienie | Hamowanie [m/s2] | 1.4715 | 1.4715 | 1.4715 | 1.4715
| Hamowanie [g] | 0.15 | 0.15 | 0.15 | 0.15
Droga hamowania | sb [m] | 500.5618 | 500.5618 | 500.5618 | 500.5618
Masa na kole przednim przy hamowaniu | m FL = m FR [kg] | 110.9856 | 128.5096 | 146.0337 | 163.5577
Masa na kole tylnym przy hamowaniu | m RL = m RR [kg] | 126.5144 | 146.4904 | 166.4663 | 186.4423
v [km/h]
100
| v [m/s] | HAMOWANIE ZE 100 km/h
27.7778
SUCHY ASFALT
Droga hamowania | sb [m] | 39.3275 | 39.3275 | 39.3275 | 39.3275
MOKRY ASFALT
Droga hamowania | sb [m] | 65.5458 | 65.5458 | 65.5458 | 65.5458
NAWIERZCHNIA OBLODZONA
Droga hamowania | sb [m] | 262.1831 | 262.1831 | 262.1831 | 262.1831
TIRES - OPONY
Profil opony |  | 0.055
Średnica felgi | d f [cal] | 16
Profil opony x 2 |  | 0.11
Średnica felgi | d f [m] | 0.4064
Średnica koła | d 0 [m] | 0.5164
Promień koła | r 0 [m] | 0.2582
Promień dynamiczny | r dyn [m] | 0.25304
Promień statyczny | r stat [m] | 0.24271
Obwód toczenia | U [m] | 1.5899
ROLLING RESISTANCE - OPÓR TOCZENIA
SUCHY ASFALT
Współczynnik przyczepności | μ | 1 | 1 | 1 | 1
Oś przednia | W F [N] | 2096.8875 | 2427.975 | 2759.0625 | 3090.15
Opór toczenia | Fx [N] | 2096.8875 | 2427.975 | 2759.0625 | 3090.15
Koło przednie lewe | W FL [N] | 1048.4437 | 1213.9875 | 1379.5312 | 1545.075
Opór toczenia | Fx [N] | 1048.4437 | 1213.9875 | 1379.5312 | 1545.075
Koło przednie prawe | W FR [N] | 1048.4437 | 1213.9875 | 1379.5312 | 1545.075
Opór toczenia | Fx [N] | 1048.4437 | 1213.9875 | 1379.5312 | 1545.075
Oś tylna | W R [N] | 2562.8625 | 2967.525 | 3372.1875 | 3776.85
Opór toczenia | Fx [N] | 2562.8625 | 2967.525 | 3372.1875 | 3776.85
Koło tylne lewe | W RL [N] | 1281.4313 | 1483.7625 | 1686.0938 | 1888.425
Opór toczenia | Fx [N] | 1281.4313 | 1483.7625 | 1686.0938 | 1888.425
Koło tylne prawe | W RR [N] | 1281.4313 | 1483.7625 | 1686.0938 | 1888.425
Opór toczenia | Fx [N] | 1281.4313 | 1483.7625 | 1686.0938 | 1888.425
MOKRY ASFALT
Współczynnik przyczepności | μ | 0.6 | 0.6 | 0.6 | 0.6
Oś przednia | W F [N] | 1317.2755 | 1525.2663 | 1733.2572 | 1941.2481
Opór toczenia | Fx [N] | 790.3653 | 915.1598 | 1039.9543 | 1164.7488
Koło przednie lewe | W FL [N] | 1012.5995 | 1172.4837 | 1332.3678 | 1492.2519
Opór toczenia | Fx [N] | 607.5597 | 703.4902 | 799.4207 | 895.3512
Koło przednie prawe | W FR [N] | 1012.5995 | 1172.4837 | 1332.3678 | 1492.2519
Opór toczenia | Fx [N] | 607.5597 | 703.4902 | 799.4207 | 895.3512
Oś tylna | W R [N] | 2634.551 | 3050.5327 | 3466.5144 | 3882.4962
Opór toczenia | Fx [N] | 1580.7306 | 1830.3196 | 2079.9087 | 2329.4977
Koło tylne lewe | W RL [N] | 1317.2755 | 1525.2663 | 1733.2572 | 1941.2481
Opór toczenia | Fx [N] | 790.3653 | 915.1598 | 1039.9543 | 1164.7488
Koło tylne prawe | W RR [N] | 2025.199 | 2344.9673 | 2664.7356 | 2984.5038
Opór toczenia | Fx [N] | 1215.1194 | 1406.9804 | 1598.8413 | 1790.7023
NAWIERZCHNIA OBLODOZONA
Współczynnik przyczepności | μ | 0.15 | 0.15 | 0.15 | 0.15
Oś przednia | W F [N] | 2419.4856 | 2801.5096 | 3183.5337 | 3565.5577
Opór toczenia | Fx [N] | 362.9228 | 420.2264 | 477.53 | 534.8337
Koło przednie lewe | W FL [N] | 2240.2644 | 2593.9904 | 2947.7163 | 3301.4423
Opór toczenia | Fx [N] | 336.0397 | 389.0986 | 442.1575 | 495.2163
Koło przednie prawe | W FR [N] | 1120.1322 | 2593.9904 | 2947.7163 | 3301.4423
Opór toczenia | Fx [N] | 168.0198 | 389.0986 | 442.1575 | 495.2163
Oś tylna | W R [N] | 322.5981 | 373.5346 | 424.4712 | 475.4077
Opór toczenia | Fx [N] | 48.3897 | 56.0302 | 63.6707 | 71.3112
Koło tylne lewe | W RL [N] | 1209.7428 | 1400.7548 | 1591.7668 | 1782.7788
Opór toczenia | Fx [N] | 181.4614 | 210.1132 | 238.765 | 267.4168
Koło tylne prawe | W RR [N] | 1209.7428 | 1400.7548 | 1591.7668 | 1782.7788
Opór toczenia | Fx [N] | 181.4614 | 210.1132 | 238.765 | 267.4168
SLIP - POŚLIZG
MAX
Prędkość środka masy | v [m/s] | 38.3817
Prędkość kątowa | ω [rad/s] | 148.651
Prędkość poślizgu | v p [m/s] | 0.76763
Poślizg - przyspieszanie | s A [%] | 2.0408
Poślizg - hamowanie | s B [%] | 2
SIŁA BOCZNA
MAX VELOCITY - PRĘDKOŚĆ MAKSYMALNA |  |  | 38.3817
Promień zakrętu | ρ [m] | 7 | 8 | 9 | 10 | 15 | 20 | 25 | 30 | 35 | 40 | 45 | 50
Yaw rate | ψ [1/s] | 5.4831 | 4.7977 | 4.2646 | 3.8382 | 2.5588 | 1.9191 | 1.5353 | 1.2794 | 1.0966 | 0.95954 | 0.85293 | 0.76763
Przyspieszenie dośrodkowe | a y [m/s^2] | 210.4505 | 184.1442 | 163.6837 | 147.3153 | 98.2102 | 73.6577 | 58.9261 | 49.1051 | 42.0901 | 36.8288 | 32.7367 | 29.4631
Siła boczna - koło przednie F y [N] | m = 475kg | 44983.7901 | 39360.8163 | 34987.3923 | 31488.6531 | 20992.4354 | 15744.3265 | 12595.4612 | 10496.2177 | 8996.758 | 7872.1633 | 6997.4785 | 6297.7306
| m = 550kg | 52086.4938 | 45575.6821 | 40511.7174 | 36460.5457 | 24307.0304 | 18230.2728 | 14584.2183 | 12153.5152 | 10417.2988 | 9115.1364 | 8102.3435 | 7292.1091
| m = 625kg | 59189.1975 | 51790.5478 | 46036.0425 | 41432.4382 | 27621.6255 | 20716.2191 | 16572.9753 | 13810.8127 | 11837.8395 | 10358.1096 | 9207.2085 | 8286.4876
| m = 750kg | 66291.9012 | 58005.4135 | 51560.3676 | 46404.3308 | 30936.2206 | 23202.1654 | 18561.7323 | 15468.1103 | 13258.3802 | 11601.0827 | 10312.0735 | 9280.8662
Siła boczna - koło tylne F y [N] | m = 475kg | 54980.1879 | 48107.6644 | 42762.3684 | 38486.1315 | 25657.421 | 19243.0658 | 15394.4526 | 12828.7105 | 10996.0376 | 9621.5329 | 8552.4737 | 7697.2263
| m = 550kg | 63661.2702 | 55703.6114 | 49514.3213 | 44562.8891 | 29708.5928 | 22281.4446 | 17825.1557 | 14854.2964 | 12732.254 | 11140.7223 | 9902.8643 | 8912.5778
| m = 625kg | 72342.3525 | 63299.5584 | 56266.2742 | 50639.6467 | 33759.7645 | 25319.8234 | 20255.8587 | 16879.8822 | 14468.4705 | 12659.9117 | 11253.2548 | 10127.9293
| m = 750kg | 81023.4348 | 70895.5054 | 63018.2271 | 56716.4043 | 37810.9362 | 28358.2022 | 22686.5617 | 18905.4681 | 16204.687 | 14179.1011 | 12603.6454 | 11343.2809
VELOCITY - PRĘDKOŚĆ 100 km/h |  | 38.3817 8: 27.7778
Promień zakrętu | ρ [m] | 7 | 8 | 9 | 10 | 15 | 20 | 25 | 30 | 35 | 40 | 45 | 50
Yaw rate | ψ [1/s] | 3.9683 | 3.4722 | 3.0864 | 2.7778 | 1.8519 | 1.3889 | 1.1111 | 0.92593 | 0.79365 | 0.69444 | 0.61728 | 0.55556
Przyspieszenie dośrodkowe | a y [m/s^2] | 110.2293 | 96.4506 | 85.7339 | 77.1605 | 51.4403 | 38.5802 | 30.8642 | 25.7202 | 22.0459 | 19.2901 | 17.1468 | 15.4321
Siła boczna - koło przednie F y [N] | m = 475kg | 23561.5079 | 20616.3194 | 18325.6173 | 16493.0556 | 10995.3704 | 8246.5278 | 6597.2222 | 5497.6852 | 4712.3016 | 4123.2639 | 3665.1235 | 3298.6111
| m = 550kg | 27281.746 | 23871.5278 | 21219.1358 | 19097.2222 | 12731.4815 | 9548.6111 | 7638.8889 | 6365.7407 | 5456.3492 | 4774.3056 | 4243.8272 | 3819.4444
| m = 625kg | 31001.9841 | 27126.7361 | 24112.6543 | 21701.3889 | 14467.5926 | 10850.6944 | 8680.5556 | 7233.7963 | 6200.3968 | 5425.3472 | 4822.5309 | 4340.2778
| m = 750kg | 34722.2222 | 30381.9444 | 27006.1728 | 24305.5556 | 16203.7037 | 12152.7778 | 9722.2222 | 8101.8519 | 6944.4444 | 6076.3889 | 5401.2346 | 4861.1111
Siła boczna - koło tylne F y [N] | m = 475kg | 28797.3986 | 25197.7238 | 22397.9767 | 20158.179 | 13438.786 | 10079.0895 | 8063.2716 | 6719.393 | 5759.4797 | 5039.5448 | 4479.5953 | 4031.6358
| m = 550kg | 33344.3563 | 29176.3117 | 25934.4993 | 23341.0494 | 15560.6996 | 11670.5247 | 9336.4198 | 7780.3498 | 6668.8713 | 5835.2623 | 5186.8999 | 4668.2099
| m = 625kg | 37891.3139 | 33154.8997 | 29471.0219 | 26523.9198 | 17682.6132 | 13261.9599 | 10609.5679 | 8841.3066 | 7578.2628 | 6630.9799 | 5894.2044 | 5304.784
| m = 750kg | 42438.2716 | 37133.4877 | 33007.5446 | 29706.7901 | 19804.5267 | 14853.3951 | 11882.716 | 9902.2634 | 8487.6543 | 7426.6975 | 6601.5089 | 5941.358
SIŁA BOCZNA I KĄTY POŚLIZGU | bar: 7 to 27.7778 10
PRĘDKOŚĆ 18 km/h |  | 27.7778 8: 5
Promień zakrętu | ρ [m] | 7 | 8 | 9 | 10 | 15 | 20 | 25 | 30 | 35 | 40 | 45 | 50
Kąt skrętu Ackermanna | δ A [rad] | 0.37143 | 0.325 | 0.28889 | 0.26 | 0.17333 | 0.13 | 0.104 | 0.086667 | 0.074286 | 0.065 | 0.057778 | 0.052
| δ A [st] | 21.2813 | 18.6211 | 16.5521 | 14.8969 | 9.9313 | 7.4485 | 5.9588 | 4.9656 | 4.2563 | 3.7242 | 3.3104 | 2.9794
Yaw rate | ψ [1/s] | 0.71429 | 0.625 | 0.55556 | 0.5 | 0.33333 | 0.25 | 0.2 | 0.16667 | 0.14286 | 0.125 | 0.11111 | 0.1
Przyspieszenie dośrodkowe | a y [m/s^2] | 3.5714 | 3.125 | 2.7778 | 2.5 | 1.6667 | 1.25 | 1 | 0.83333 | 0.71429 | 0.625 | 0.55556 | 0.5
Siła boczna - koło przednie F v,y [N] | m = 475kg | 763.3929 | 667.9688 | 593.75 | 534.375 | 356.25 | 267.1875 | 213.75 | 178.125 | 152.6786 | 133.5938 | 118.75 | 106.875
| m = 550kg | 883.9286 | 773.4375 | 687.5 | 618.75 | 412.5 | 309.375 | 247.5 | 206.25 | 176.7857 | 154.6875 | 137.5 | 123.75
| m = 625kg | 1004.4643 | 878.9063 | 781.25 | 703.125 | 468.75 | 351.5625 | 281.25 | 234.375 | 200.8929 | 175.7813 | 156.25 | 140.625
| m = 750kg | 1125 | 984.375 | 875 | 787.5 | 525 | 393.75 | 315 | 262.5 | 225 | 196.875 | 175 | 157.5
Siła boczna - koło tylne F h,y [N] | m = 475kg | 933.0357 | 816.4063 | 725.6944 | 653.125 | 435.4167 | 326.5625 | 261.25 | 217.7083 | 186.6071 | 163.2813 | 145.1389 | 130.625
| m = 550kg | 1080.3571 | 945.3125 | 840.2778 | 756.25 | 504.1667 | 378.125 | 302.5 | 252.0833 | 216.0714 | 189.0625 | 168.0556 | 151.25
| m = 625kg | 1227.6786 | 1074.2188 | 954.8611 | 859.375 | 572.9167 | 429.6875 | 343.75 | 286.4583 | 245.5357 | 214.8438 | 190.9722 | 171.875
| m = 750kg | 1375 | 1203.125 | 1069.4444 | 962.5 | 641.6667 | 481.25 | 385 | 320.8333 | 275 | 240.625 | 213.8889 | 192.5
Sztywność boczna opony przedniej c α,v [N/rad] | m = 475kg | 16000 | 16000 | 16000 | 16000 | 16000 | 16000 | 16000 | 16000 | 16000 | 16000 | 16000 | 16000
| m = 550kg | 19000 | 19000 | 19000 | 19000 | 19000 | 19000 | 19000 | 19000 | 19000 | 19000 | 19000 | 19000
| m = 625kg | 20500 | 20500 | 20500 | 20500 | 20500 | 20500 | 20500 | 20500 | 20500 | 20500 | 20500 | 20500
| m = 750kg | 22000 | 22000 | 22000 | 22000 | 22000 | 22000 | 22000 | 22000 | 22000 | 22000 | 22000 | 22000
Sztywność boczna opony tylnej c α,h [N/rad] | m = 475kg | 20000 | 20000 | 20000 | 20000 | 20000 | 20000 | 20000 | 20000 | 20000 | 20000 | 20000 | 20000
| m = 550kg | 21000 | 21000 | 21000 | 21000 | 21000 | 21000 | 21000 | 21000 | 21000 | 21000 | 21000 | 21000
| m = 625kg | 23000 | 23000 | 23000 | 23000 | 23000 | 23000 | 23000 | 23000 | 23000 | 23000 | 23000 | 23000
| m = 750kg | 26000 | 26000 | 26000 | 26000 | 26000 | 26000 | 26000 | 26000 | 26000 | 26000 | 26000 | 26000
Kąt poślizgu - przód [rad] | m = 475kg | 0.047712 | 0.041748 | 0.037109 | 0.033398 | 0.022266 | 0.016699 | 0.013359 | 0.011133 | 0.0095424 | 0.0083496 | 0.0074219 | 0.0066797
| m = 550kg | 0.046523 | 0.040707 | 0.036184 | 0.032566 | 0.021711 | 0.016283 | 0.013026 | 0.010855 | 0.0093045 | 0.0081414 | 0.0072368 | 0.0065132
| m = 625kg | 0.048998 | 0.042873 | 0.03811 | 0.034299 | 0.022866 | 0.017149 | 0.01372 | 0.011433 | 0.0097997 | 0.0085747 | 0.007622 | 0.0068598
| m = 750kg | 0.051136 | 0.044744 | 0.039773 | 0.035795 | 0.023864 | 0.017898 | 0.014318 | 0.011932 | 0.010227 | 0.0089489 | 0.0079545 | 0.0071591
Kąt poślizgu - przód [°] | m = 475kg | 2.7337 | 2.392 | 2.1262 | 1.9136 | 1.2757 | 0.95679 | 0.76544 | 0.63786 | 0.54674 | 0.4784 | 0.42524 | 0.38272
| m = 550kg | 2.6655 | 2.3324 | 2.0732 | 1.8659 | 1.2439 | 0.93294 | 0.74635 | 0.62196 | 0.53311 | 0.46647 | 0.41464 | 0.37318
| m = 625kg | 2.8074 | 2.4565 | 2.1835 | 1.9652 | 1.3101 | 0.98259 | 0.78607 | 0.65506 | 0.56148 | 0.49129 | 0.43671 | 0.39304
| m = 750kg | 2.9299 | 2.5637 | 2.2788 | 2.0509 | 1.3673 | 1.0255 | 0.82037 | 0.68364 | 0.58598 | 0.51273 | 0.45576 | 0.41019
Kąt poślizgu - tył [rad] | m = 475kg | 0.046652 | 0.04082 | 0.036285 | 0.032656 | 0.021771 | 0.016328 | 0.013063 | 0.010885 | 0.0093304 | 0.0081641 | 0.0072569 | 0.0065313
| m = 550kg | 0.051446 | 0.045015 | 0.040013 | 0.036012 | 0.024008 | 0.018006 | 0.014405 | 0.012004 | 0.010289 | 0.009003 | 0.0080026 | 0.0072024
| m = 625kg | 0.053377 | 0.046705 | 0.041516 | 0.037364 | 0.024909 | 0.018682 | 0.014946 | 0.012455 | 0.010675 | 0.009341 | 0.0083031 | 0.0074728
| m = 750kg | 0.052885 | 0.046274 | 0.041132 | 0.037019 | 0.024679 | 0.01851 | 0.014808 | 0.01234 | 0.010577 | 0.0092548 | 0.0082265 | 0.0074038
Kąt poślizgu - tył [°] | m = 475kg | 2.673 | 2.3388 | 2.079 | 1.8711 | 1.2474 | 0.93553 | 0.74843 | 0.62369 | 0.53459 | 0.46777 | 0.41579 | 0.37421
| m = 550kg | 2.9476 | 2.5792 | 2.2926 | 2.0633 | 1.3756 | 1.0317 | 0.82533 | 0.68778 | 0.58952 | 0.51583 | 0.45852 | 0.41267
| m = 625kg | 3.0583 | 2.676 | 2.3787 | 2.1408 | 1.4272 | 1.0704 | 0.85632 | 0.7136 | 0.61166 | 0.5352 | 0.47573 | 0.42816
| m = 750kg | 3.0301 | 2.6513 | 2.3567 | 2.121 | 1.414 | 1.0605 | 0.84842 | 0.70702 | 0.60601 | 0.53026 | 0.47134 | 0.42421
Gradient samosterowności EG Self-steering gradient EG | m = 475kg | 0.00029687 | 0.00029687 | 0.00029687 | 0.00029687 | 0.00029687 | 0.00029687 | 0.00029687 | 0.00029687 | 0.00029687 | 0.00029687 | 0.00029687 | 0.00029687
| m = 550kg | -0.0013784 | -0.0013784 | -0.0013784 | -0.0013784 | -0.0013784 | -0.0013784 | -0.0013784 | -0.0013784 | -0.0013784 | -0.0013784 | -0.0013784 | -0.0013784
| m = 625kg | -0.0012261 | -0.0012261 | -0.0012261 | -0.0012261 | -0.0012261 | -0.0012261 | -0.0012261 | -0.0012261 | -0.0012261 | -0.0012261 | -0.0012261 | -0.0012261
| m = 750kg | -0.00048951 | -0.00048951 | -0.00048951 | -0.00048951 | -0.00048951 | -0.00048951 | -0.00048951 | -0.00048951 | -0.00048951 | -0.00048951 | -0.00048951 | -0.00048951
Kąt pośligu samochodu Side slip angle β [rad] | m = 475kg | 0.11804 | 0.10328 | 0.091806 | 0.082625 | 0.055083 | 0.041313 | 0.03305 | 0.027542 | 0.023607 | 0.020656 | 0.018361 | 0.016525
| m = 550kg | 0.11028 | 0.096497 | 0.085775 | 0.077197 | 0.051465 | 0.038599 | 0.030879 | 0.025732 | 0.022056 | 0.019299 | 0.017155 | 0.015439
| m = 625kg | 0.10253 | 0.089712 | 0.079744 | 0.07177 | 0.047846 | 0.035885 | 0.028708 | 0.023923 | 0.020506 | 0.017942 | 0.015949 | 0.014354
| m = 750kg | 0.094774 | 0.082928 | 0.073713 | 0.066342 | 0.044228 | 0.033171 | 0.026537 | 0.022114 | 0.018955 | 0.016586 | 0.014743 | 0.013268
Kąt pośligu samochodu Side slip angle β [st] | m = 475kg | 6.7629 | 5.9176 | 5.2601 | 4.7341 | 3.156 | 2.367 | 1.8936 | 1.578 | 1.3526 | 1.1835 | 1.052 | 0.94681
| m = 550kg | 6.3187 | 5.5289 | 4.9145 | 4.4231 | 2.9487 | 2.2115 | 1.7692 | 1.4744 | 1.2637 | 1.1058 | 0.98291 | 0.88462
| m = 625kg | 5.8744 | 5.1401 | 4.569 | 4.1121 | 2.7414 | 2.0561 | 1.6448 | 1.3707 | 1.1749 | 1.028 | 0.9138 | 0.82242
| m = 750kg | 5.4302 | 4.7514 | 4.2235 | 3.8011 | 2.5341 | 1.9006 | 1.5204 | 1.267 | 1.086 | 0.95028 | 0.84469 | 0.76022
Kąt skrętu koła (uwzględniając poślizg) Steering angle δ [rad] | m = 475kg | 0.37249 | 0.32593 | 0.28971 | 0.26074 | 0.17383 | 0.13037 | 0.1043 | 0.086914 | 0.074498 | 0.065186 | 0.057943 | 0.052148
| m = 550kg | 0.36651 | 0.32069 | 0.28506 | 0.25655 | 0.17104 | 0.12828 | 0.10262 | 0.085518 | 0.073301 | 0.064138 | 0.057012 | 0.051311
| m = 625kg | 0.36705 | 0.32117 | 0.28548 | 0.25693 | 0.17129 | 0.12847 | 0.10277 | 0.085645 | 0.07341 | 0.064234 | 0.057097 | 0.051387
| m = 750kg | 0.36968 | 0.32347 | 0.28753 | 0.25878 | 0.17252 | 0.12939 | 0.10351 | 0.086259 | 0.073936 | 0.064694 | 0.057506 | 0.051755
Kąt skrętu koła (uwzględniając poślizg) Steering angle δ [st] | m = 475kg | 21.342 | 18.6743 | 16.5994 | 14.9394 | 9.9596 | 7.4697 | 5.9758 | 4.9798 | 4.2684 | 3.7349 | 3.3199 | 2.9879
| m = 550kg | 20.9992 | 18.3743 | 16.3327 | 14.6995 | 9.7996 | 7.3497 | 5.8798 | 4.8998 | 4.1998 | 3.6749 | 3.2665 | 2.9399
| m = 625kg | 21.0304 | 18.4016 | 16.357 | 14.7213 | 9.8142 | 7.3606 | 5.8885 | 4.9071 | 4.2061 | 3.6803 | 3.2714 | 2.9443
| m = 750kg | 21.1811 | 18.5335 | 16.4742 | 14.8268 | 9.8845 | 7.4134 | 5.9307 | 4.9423 | 4.2362 | 3.7067 | 3.2948 | 2.9654
Prędkość kątowa odchylania Yaw rate ψ [1/s] | m = 475kg | 0.71429 | 0.625 | 0.55556 | 0.5 | 0.33333 | 0.25 | 0.2 | 0.16667 | 0.14286 | 0.125 | 0.11111 | 0.1
| m = 550kg | 0.71429 | 0.625 | 0.55556 | 0.5 | 0.33333 | 0.25 | 0.2 | 0.16667 | 0.14286 | 0.125 | 0.11111 | 0.1
| m = 625kg | 0.71429 | 0.625 | 0.55556 | 0.5 | 0.33333 | 0.25 | 0.2 | 0.16667 | 0.14286 | 0.125 | 0.11111 | 0.1
| m = 750kg | 0.71429 | 0.625 | 0.55556 | 0.5 | 0.33333 | 0.25 | 0.2 | 0.16667 | 0.14286 | 0.125 | 0.11111 | 0.1
Prędkość krytyczna Critical velocity vkr [m/s] | m = 475kg | 93.5836 | 93.5836 | 93.5836 | 93.5836 | 93.5836 | 93.5836 | 93.5836 | 93.5836 | 93.5836 | 93.5836 | 93.5836 | 93.5836
| m = 550kg | 43.4302 | 43.4302 | 43.4302 | 43.4302 | 43.4302 | 43.4302 | 43.4302 | 43.4302 | 43.4302 | 43.4302 | 43.4302 | 43.4302
| m = 625kg | 46.0486 | 46.0486 | 46.0486 | 46.0486 | 46.0486 | 46.0486 | 46.0486 | 46.0486 | 46.0486 | 46.0486 | 46.0486 | 46.0486
| m = 750kg | 72.8795 | 72.8795 | 72.8795 | 72.8795 | 72.8795 | 72.8795 | 72.8795 | 72.8795 | 72.8795 | 72.8795 | 72.8795 | 72.8795
UNSPRUNG MASS - MASA NIERESOROWANA | bar: 7
Masa na osi przedniej - st. nieobciążony | m 2f [kg] | 7: 106.875
Masa na osi tylnej - st. nieobciążony | m 2r [kg] | 7: 130.625
Współczynnik dla zawieszenia - PRZÓD | i mf | 7: 0.12
Współczynnik dla zawieszenia - TYŁ | i mr | 7: 0.13
Masa nieresorowana na 1 kole - PRZÓD | m 1f [kg] | 7: 5.7254
Masa nieresorowana na 1 kole - TYŁ | m 1r [kg] | 7: 7.5138
Masa nieresorowana - OŚ PRZEDNIA | m f [kg] | 7: 11.4509
Masa nieresorowana - OŚ TYLNA | m r [kg] | 7: 15.0277
Masa nieresorowana CAŁKOWITA | m [kg] | 7: 26.4785
SPRUNG MASS - MASA RESOROWANA | bar: 7
Masa resorowana na 1 kole - PRZÓD | m 1f [kg] | 7: 101.1496
Masa resorowana na 1 kole - TYŁ | m 1r [kg] | 7: 123.1112
Masa resorowana - OŚ PRZEDNIA | m f [kg] | 7: 202.2991
Masa resorowana - OŚ TYLNA | m r [kg] | 7: 246.2223
Masa resorowana - CAŁKOWITA | m [kg] | 7: 448.5215
Położenie środka masy resorowanej
Wysokość [m] | H CSM [m] | 7: 0.3
FRONT ROLL CENTRE | bar: 7 to 5 15
ANALIZA KOŁA PO PRAWO NA RYSUNKU |  | 5 10: ANALIZA KOŁA PO LEWO NA RYSUNKU
Rozstaw kół [m] | 1.5 | 5 10: Rozstaw kół [m]; 5 15: 1.5
Kąt pochylenia wahacza dolnego [st] | 0 | 5 10: Kąt pochylenia wahacza dolnego [st]; 5 15: 0
[rad] | 0 | 5 10: [rad]; 5 15: 0
Kąt pochylenia wahacza górnego [st] | 8 | 5 10: Kąt pochylenia wahacza górnego [st]; 5 15: 8
[rad] | 0.13963 | 5 10: [rad]; 5 15: 0.13963
Równanie prostej wahacza dolnego |  | 5 10: Równanie prostej wahacza dolnego
y1 = a1 * x + b1 |  | 5 10: y1 = a1 * x + b1
Równanie prostej wahacza górnego |  | 5 10: Równanie prostej wahacza górnego
y2 = a2 * x + b2 |  | 5 10: y2 = a2 * x + b2
a1 | 0 | 7: Na minusie jeśli wahacz dolny zwrócony w górę; 5 10: a1; 5 15: 0
a2 | 0.14054 | 5 10: a2; 5 15: -0.14054; 5 20: Na minusie jeśli wahacz górny zwrócony w dół
Kąt pochylenia osi zwrotnicy [st] | 8 | 5 10: Kąt pochylenia osi zwrotnicy [st]; 5 15: 8
[rad] | 0.13963 | 5 10: [rad]; 5 15: 0.13963
Mocowanie dolne - odległość [m] | 0.103 | 7: Mierzone od osi koła; 5 10: Mocowanie dolne - odległość [m]; 5 15: 0.103; 5 20: Mierzone od osi koła
Mocowanie górne - odległość [m] | 0.1 | 7: Mierzone od osi koła; 5 10: Mocowanie górne - odległość [m]; 5 15: 0.1; 5 20: Mierzone od osi koła
Odcinek k [m] | 0.02853 | 5 10: Odcinek k [m]; 5 15: 0.02853
Odcinek n [m] | 0.047193 | 5 10: Odcinek n [m]; 5 15: 0.047193
Odcinek t [m] | 0 | 5 10: Odcinek t [m]; 5 15: 0
b1 | 0 | 5 10: b1; 5 15: 0
Odcinek l [m] | 0.094763 | 7: Dla IC za osią symetrii pojazdu; 5 10: Odcinek l [m]; 5 15: 0.094763; 5 20: Dla IC za osią symetrii pojazdu
b2 | 0.10824 | 5 10: b2; 5 15: 0.10824
x [m] | -0.77014 | 7: IC po lewej od osi symetrii auta; 5 10: x [m]; 5 15: 0.77014; 5 20: IC po prawej od osi symetrii auta
FRONT VIEW SWING ARM | bar: 7 to 5 15
Długość fvsa [m] | 1.5201 | 7: W zależności jak to wygląda geometrycznie, być może trzeba tutaj będzie dodać jeszcze odcinek n; 5 10: Długość fvsa [m]; 5 15: 1.5201; 5 20: W zależności jak to wygląda geometrycznie, być może trzeba tutaj będzie dodać jeszcze odcinek n
FRONT VIEW INSTANT CENTRE - POŁOŻENIE | bar: 7 to 5 15
Średnica koła [m] | 0.5164
Dla koła po prawo patrząc od przodu |  | 5 10: Dla koła po lewo patrząc od przodu
Odcinek t1 [m] | 0 | 5 10: Odcinek t1 [m]; 5 15: 0
Wysokość IC [m] | 0.1552 | 5 10: Wysokość IC [m]; 5 15: 0.1552
Odległość od osi symetrii auta [m] | 0.77014 | 7: Na lewo od osi; 5 10: Odległość od osi symetrii auta [m]; 5 15: 0.77014; 5 20: Na prawo od osi
ROLL CENTRE - POŁOŻENIE
Kąt pochylenia linii RC [rad] | 0.10174
[st] | 5.8295
Wysokość RC [m] | 0.076572
REAR ROLL CENTRE | bar: 7 to 5 15
ANALIZA KOŁA PO PRAWO NA RYSUNKU |  | 5 10: ANALIZA KOŁA PO LEWO NA RYSUNKU
Rozstaw kół [m] | 1.5 | 5 10: Rozstaw kół [m]; 5 15: 1.5
Kąt pochylenia wahacza dolnego [st] | 5 | 5 10: Kąt pochylenia wahacza dolnego [st]; 5 15: 5
[rad] | 0.087266 | 5 10: [rad]; 5 15: 0.087266
Kąt pochylenia wahacza górnego [st] | 8 | 5 10: Kąt pochylenia wahacza górnego [st]; 5 15: 8
[rad] | 0.13963 | 5 10: [rad]; 5 15: 0.13963
Równanie prostej wahacza dolnego |  | 5 10: Równanie prostej wahacza dolnego
y1 = a1 * x + b1 |  | 5 10: y1 = a1 * x + b1
Równanie prostej wahacza górnego |  | 5 10: Równanie prostej wahacza górnego
y2 = a2 * x + b2 |  | 5 10: y2 = a2 * x + b2
a1 | -0.087489 | 7: Na minusie jeśli wahacz dolny zwrócony w górę; 5 10: a1; 5 15: 0.087489
a2 | 0.14054 | 5 10: a2; 5 15: -0.14054
Kąt pochylenia osi zwrotnicy [st] | 11 | 5 10: Kąt pochylenia osi zwrotnicy [st]; 5 15: 11
[rad] | 0.19199 | 5 10: [rad]; 5 15: 0.19199
Mocowanie dolne - odległość [m] | 0.1 | 7: Mierzone od osi koła; 5 10: Mocowanie dolne - odległość [m]; 5 15: 0.1
Mocowanie górne - odległość [m] | 0.1 | 7: Mierzone od osi koła; 5 10: Mocowanie górne - odległość [m]; 5 15: 0.1
Odcinek k [m] | 0.038876 | 5 10: Odcinek k [m]; 5 15: 0.038876
Odcinek n [m] | 0 | 5 10: Odcinek n [m]; 5 15: 0
Odcinek t [m] | 0.065616 | 5 10: Odcinek t [m]; 5 15: 0.065616
b1 | 0.065616 | 5 10: b1; 5 15: 0.065616
Odcinek l [m] | 0.099942 | 7: Dla IC za osią symetrii pojazdu; 5 10: Odcinek l [m]; 5 15: 0.099942
b2 | 0.10006 | 5 10: b2; 5 15: 0.10006
x [m] | -0.15104 | 7: IC po lewej od osi symetrii auta; 5 10: x [m]; 5 15: 0.15104
FRONT VIEW SWING ARM | bar: 7 to 5 15
Długość fvsa [m] | 0.90104 | 5 10: Długość fvsa [m]; 5 15: 0.90104
FRONT VIEW INSTANT CENTRE - POŁOŻENIE | bar: 7 to 5 15
Średnica koła [m] | 0.5164
Dla koła po prawo patrząc od przodu |  | 5 10: Dla koła po lewo patrząc od przodu
Odcinek t1 [m] | 0.078831 | 5 10: Odcinek t1 [m]; 5 15: 0.078831
Wysokość IC [m] | 0.23703 | 5 10: Wysokość IC [m]; 5 15: 0.23703
Odległość od osi symetrii auta [m] | 0.15104 | 7: Na lewo od osi; 5 10: Odległość od osi symetrii auta [m]; 5 15: 0.15104
ROLL CENTRE - POŁOŻENIE
Kąt pochylenia linii RC [rad] | 0.25724
[st] | 14.7385
Wysokość RC [m] | 0.1973
ODLEGŁOŚĆ CENTRE OF SPRUNG MASS - ROLL CENTRE [m]
PRZÓD | 0.22343
TYŁ | 0.1027
SCRUB RADIUS ¦ PROMIEŃ ZATACZANIA [m] | bar: 7 to 5 15
FRONT |  | 5 10: REAR
Promień zataczania [m] | 0.021812 | 5 10: Promień zataczania [m]; 5 15: 0.030751
CAMBER CHANGE RATE ¦ CAMBER GAIN [st/mm] | bar: 7 to 5 15
FRONT |  | 5 10: REAR
Camber change rate [st] | 0.037691 | 5 10: Camber change rate; 5 15: 0.063588
PRZYSPIESZENIE DOŚRODKOWE ¦ CENTRIPETAL ACCELERATION [m/s^2] | bar: 7 to 5 35
Prędkość ¦ Cornering Velocity [m/s]
|  | 5 | 10 | 15 | 20 | 25 | 30 | 35 | 40 | 45
Promień zakrętu ¦ Cornering Radius [m] | 5 | 5 | 20 | 45 | 80 | 125 | 180 | 245 | 320 | 405
| 10 | 2.5 | 10 | 22.5 | 40 | 62.5 | 90 | 122.5 | 160 | 202.5
| 15 | 1.6667 | 6.6667 | 15 | 26.6667 | 41.6667 | 60 | 81.6667 | 106.6667 | 135
| 20 | 1.25 | 5 | 11.25 | 20 | 31.25 | 45 | 61.25 | 80 | 101.25
| 25 | 1 | 4 | 9 | 16 | 25 | 36 | 49 | 64 | 81
| 30 | 0.83333 | 3.3333 | 7.5 | 13.3333 | 20.8333 | 30 | 40.8333 | 53.3333 | 67.5
| 35 | 0.71429 | 2.8571 | 6.4286 | 11.4286 | 17.8571 | 25.7143 | 35 | 45.7143 | 57.8571
| 40 | 0.625 | 2.5 | 5.625 | 10 | 15.625 | 22.5 | 30.625 | 40 | 50.625
| 45 | 0.55556 | 2.2222 | 5 | 8.8889 | 13.8889 | 20 | 27.2222 | 35.5556 | 45
| 50 | 0.5 | 2 | 4.5 | 8 | 12.5 | 18 | 24.5 | 32 | 40.5
| 55 | 0.45455 | 1.8182 | 4.0909 | 7.2727 | 11.3636 | 16.3636 | 22.2727 | 29.0909 | 36.8182
| 60 | 0.41667 | 1.6667 | 3.75 | 6.6667 | 10.4167 | 15 | 20.4167 | 26.6667 | 33.75
| 65 | 0.38462 | 1.5385 | 3.4615 | 6.1538 | 9.6154 | 13.8462 | 18.8462 | 24.6154 | 31.1538
| 70 | 0.35714 | 1.4286 | 3.2143 | 5.7143 | 8.9286 | 12.8571 | 17.5 | 22.8571 | 28.9286
| 75 | 0.33333 | 1.3333 | 3 | 5.3333 | 8.3333 | 12 | 16.3333 | 21.3333 | 27
| 80 | 0.3125 | 1.25 | 2.8125 | 5 | 7.8125 | 11.25 | 15.3125 | 20 | 25.3125
| 85 | 0.29412 | 1.1765 | 2.6471 | 4.7059 | 7.3529 | 10.5882 | 14.4118 | 18.8235 | 23.8235
| 90 | 0.27778 | 1.1111 | 2.5 | 4.4444 | 6.9444 | 10 | 13.6111 | 17.7778 | 22.5
| 95 | 0.26316 | 1.0526 | 2.3684 | 4.2105 | 6.5789 | 9.4737 | 12.8947 | 16.8421 | 21.3158
| 100 | 0.25 | 1 | 2.25 | 4 | 6.25 | 9 | 12.25 | 16 | 20.25
SIŁA DOŚRODKOWA ¦ CENTRIPETAL FORCE [N]
Prędkość ¦ Cornering Velocity [m/s]
|  | 5 | 10 | 15 | 20 | 25 | 30 | 35 | 40 | 45
Promień zakrętu ¦ Cornering Radius [m] | 5 | 3500 | 14000 | 31500 | 56000 | 87500 | 126000 | 171500 | 224000 | 283500
| 10 | 1750 | 7000 | 15750 | 28000 | 43750 | 63000 | 85750 | 112000 | 141750
| 15 | 1166.6667 | 4666.6667 | 10500 | 18666.6667 | 29166.6667 | 42000 | 57166.6667 | 74666.6667 | 94500
| 20 | 875 | 3500 | 7875 | 14000 | 21875 | 31500 | 42875 | 56000 | 70875
| 25 | 700 | 2800 | 6300 | 11200 | 17500 | 25200 | 34300 | 44800 | 56700
| 30 | 583.3333 | 2333.3333 | 5250 | 9333.3333 | 14583.3333 | 21000 | 28583.3333 | 37333.3333 | 47250
| 35 | 500 | 2000 | 4500 | 8000 | 12500 | 18000 | 24500 | 32000 | 40500
| 40 | 437.5 | 1750 | 3937.5 | 7000 | 10937.5 | 15750 | 21437.5 | 28000 | 35437.5
| 45 | 388.8889 | 1555.5556 | 3500 | 6222.2222 | 9722.2222 | 14000 | 19055.5556 | 24888.8889 | 31500
| 50 | 350 | 1400 | 3150 | 5600 | 8750 | 12600 | 17150 | 22400 | 28350
| 55 | 318.1818 | 1272.7273 | 2863.6364 | 5090.9091 | 7954.5455 | 11454.5455 | 15590.9091 | 20363.6364 | 25772.7273
| 60 | 291.6667 | 1166.6667 | 2625 | 4666.6667 | 7291.6667 | 10500 | 14291.6667 | 18666.6667 | 23625
| 65 | 269.2308 | 1076.9231 | 2423.0769 | 4307.6923 | 6730.7692 | 9692.3077 | 13192.3077 | 17230.7692 | 21807.6923
| 70 | 250 | 1000 | 2250 | 4000 | 6250 | 9000 | 12250 | 16000 | 20250
| 75 | 233.3333 | 933.3333 | 2100 | 3733.3333 | 5833.3333 | 8400 | 11433.3333 | 14933.3333 | 18900
| 80 | 218.75 | 875 | 1968.75 | 3500 | 5468.75 | 7875 | 10718.75 | 14000 | 17718.75
| 85 | 205.8824 | 823.5294 | 1852.9412 | 3294.1176 | 5147.0588 | 7411.7647 | 10088.2353 | 13176.4706 | 16676.4706
| 90 | 194.4444 | 777.7778 | 1750 | 3111.1111 | 4861.1111 | 7000 | 9527.7778 | 12444.4444 | 15750
| 95 | 184.2105 | 736.8421 | 1657.8947 | 2947.3684 | 4605.2632 | 6631.5789 | 9026.3158 | 11789.4737 | 14921.0526
| 100 | 175 | 700 | 1575 | 2800 | 4375 | 6300 | 8575 | 11200 | 14175
ROLL COUPLE - FRONT [Nm]
Prędkość ¦ Cornering Velocity [m/s]
|  | 5 | 10 | 15 | 20 | 25 | 30 | 35 | 40 | 45
Promień zakrętu ¦ Cornering Radius [m] | 5 | 781.9989 | 3127.9955 | 7037.9898 | 12511.9819 | 19549.9717 | 28151.9593 | 38317.9446 | 50047.9277 | 63341.9085
| 10 | 390.9994 | 1563.9977 | 3518.9949 | 6255.991 | 9774.9859 | 14075.9797 | 19158.9723 | 25023.9638 | 31670.9542
| 15 | 260.6663 | 1042.6652 | 2345.9966 | 4170.6606 | 6516.6572 | 9383.9864 | 12772.6482 | 16682.6426 | 21113.9695
| 20 | 195.4997 | 781.9989 | 1759.4975 | 3127.9955 | 4887.4929 | 7037.9898 | 9579.4862 | 12511.9819 | 15835.4771
| 25 | 156.3998 | 625.5991 | 1407.598 | 2502.3964 | 3909.9943 | 5630.3919 | 7663.5889 | 10009.5855 | 12668.3817
| 30 | 130.3331 | 521.3326 | 1172.9983 | 2085.3303 | 3258.3286 | 4691.9932 | 6386.3241 | 8341.3213 | 10556.9847
| 35 | 111.7141 | 446.8565 | 1005.4271 | 1787.426 | 2792.8531 | 4021.7085 | 5473.9921 | 7149.704 | 9048.8441
| 40 | 97.7499 | 390.9994 | 879.7487 | 1563.9977 | 2443.7465 | 3518.9949 | 4789.7431 | 6255.991 | 7917.7386
| 45 | 86.8888 | 347.5551 | 781.9989 | 1390.2202 | 2172.2191 | 3127.9955 | 4257.5494 | 5560.8809 | 7037.9898
| 50 | 78.1999 | 312.7995 | 703.799 | 1251.1982 | 1954.9972 | 2815.1959 | 3831.7945 | 5004.7928 | 6334.1908
| 55 | 71.0908 | 284.3632 | 639.8173 | 1137.4529 | 1777.2702 | 2559.269 | 3483.4495 | 4549.8116 | 5758.3553
| 60 | 65.1666 | 260.6663 | 586.4992 | 1042.6652 | 1629.1643 | 2345.9966 | 3193.1621 | 4170.6606 | 5278.4924
| 65 | 60.1538 | 240.615 | 541.3838 | 962.4601 | 1503.844 | 2165.5353 | 2947.5342 | 3849.8406 | 4872.4545
| 70 | 55.8571 | 223.4282 | 502.7136 | 893.713 | 1396.4266 | 2010.8542 | 2736.996 | 3574.852 | 4524.422
| 75 | 52.1333 | 208.533 | 469.1993 | 834.1321 | 1303.3314 | 1876.7973 | 2554.5296 | 3336.5285 | 4222.7939
| 80 | 48.8749 | 195.4997 | 439.8744 | 781.9989 | 1221.8732 | 1759.4975 | 2394.8715 | 3127.9955 | 3958.8693
| 85 | 45.9999 | 183.9997 | 413.9994 | 735.9989 | 1149.9983 | 1655.9976 | 2253.9967 | 2943.9957 | 3725.9946
| 90 | 43.4444 | 173.7775 | 390.9994 | 695.1101 | 1086.1095 | 1563.9977 | 2128.7747 | 2780.4404 | 3518.9949
| 95 | 41.1578 | 164.6313 | 370.4205 | 658.5254 | 1028.9459 | 1481.6821 | 2016.7339 | 2634.1015 | 3333.7847
| 100 | 39.0999 | 156.3998 | 351.8995 | 625.5991 | 977.4986 | 1407.598 | 1915.8972 | 2502.3964 | 3167.0954
CHASSIS ROLL STIFFNESS | bar: Prędkość ¦ Cornering Velocity [m/s] 5 to Prędkość ¦ Cornering Velocity [m/s] 25
FRONT |  | Prędkość ¦ Cornering Velocity [m/s] 20: REAR
Coil spring wheel rate [kg/mm] | 1.35 | Prędkość ¦ Cornering Velocity [m/s] 5: Z Excela Jacka; Prędkość ¦ Cornering Velocity [m/s] 20: Coil spring wheel rate [kg/mm]; Prędkość ¦ Cornering Velocity [m/s] 25: 2.3125; Prędkość ¦ Cornering Velocity [m/s] 30: Z Excela Jacka
Coil spring wheel rate [kg/m] | 1350 | Prędkość ¦ Cornering Velocity [m/s] 20: Coil spring wheel rate [kg/m]; Prędkość ¦ Cornering Velocity [m/s] 25: 2312.5
Coil spring wheel rate [N/m] | 13243.5 | Prędkość ¦ Cornering Velocity [m/s] 20: Coil spring wheel rate [N/m]; Prędkość ¦ Cornering Velocity [m/s] 25: 22685.625
Anti-roll bar wheel rate [N/m] | #REF! | Prędkość ¦ Cornering Velocity [m/s] 5: Z Excela Tomka; Prędkość ¦ Cornering Velocity [m/s] 20: Anti-roll bar wheel rate [N/m]; Prędkość ¦ Cornering Velocity [m/s] 25: #REF!; Prędkość ¦ Cornering Velocity [m/s] 30: Z Excela Tomka
Combined wheel rate [N/m] | #REF! | Prędkość ¦ Cornering Velocity [m/s] 20: Combined wheel rate [N/m]; Prędkość ¦ Cornering Velocity [m/s] 25: #REF!
Track widht [m] | 1.5 | Prędkość ¦ Cornering Velocity [m/s] 20: Track width [m]; Prędkość ¦ Cornering Velocity [m/s] 25: 1.5
FRONT Chassis roll stiffness [Nm/st] | #REF! | Prędkość ¦ Cornering Velocity [m/s] 20: REAR Chassis roll stiffness [Nm/st]; Prędkość ¦ Cornering Velocity [m/s] 25: #REF!
TOTAL CHASSIS ROLL STIFFNESS [Nm/st] | bar: Prędkość ¦ Cornering Velocity [m/s] 5 to Prędkość ¦ Cornering Velocity [m/s] 25
#REF! | bar: Prędkość ¦ Cornering Velocity [m/s] 5 to Prędkość ¦ Cornering Velocity [m/s] 25
CHASSIS ROLL ANGLE - FRONT [st]
Prędkość ¦ Cornering Velocity [m/s]
|  | 5 | 10 | 15 | 20 | 25 | 30 | 35 | 40 | 45
Promień zakrętu ¦ Cornering Radius [m] | 5 | #REF! | #REF! | #REF! | #REF! | #REF! | #REF! | #REF! | #REF! | #REF!
| 10 | #REF! | #REF! | #REF! | #REF! | #REF! | #REF! | #REF! | #REF! | #REF!
| 15 | #REF! | #REF! | #REF! | #REF! | #REF! | #REF! | #REF! | #REF! | #REF!
| 20 | #REF! | #REF! | #REF! | #REF! | #REF! | #REF! | #REF! | #REF! | #REF!
| 25 | #REF! | #REF! | #REF! | #REF! | #REF! | #REF! | #REF! | #REF! | #REF!
| 30 | #REF! | #REF! | #REF! | #REF! | #REF! | #REF! | #REF! | #REF! | #REF!
| 35 | #REF! | #REF! | #REF! | #REF! | #REF! | #REF! | #REF! | #REF! | #REF!
| 40 | #REF! | #REF! | #REF! | #REF! | #REF! | #REF! | #REF! | #REF! | #REF!
| 45 | #REF! | #REF! | #REF! | #REF! | #REF! | #REF! | #REF! | #REF! | #REF!
| 50 | #REF! | #REF! | #REF! | #REF! | #REF! | #REF! | #REF! | #REF! | #REF!
| 55 | #REF! | #REF! | #REF! | #REF! | #REF! | #REF! | #REF! | #REF! | #REF!
| 60 | #REF! | #REF! | #REF! | #REF! | #REF! | #REF! | #REF! | #REF! | #REF!
| 65 | #REF! | #REF! | #REF! | #REF! | #REF! | #REF! | #REF! | #REF! | #REF!
| 70 | #REF! | #REF! | #REF! | #REF! | #REF! | #REF! | #REF! | #REF! | #REF!
| 75 | #REF! | #REF! | #REF! | #REF! | #REF! | #REF! | #REF! | #REF! | #REF!
| 80 | #REF! | #REF! | #REF! | #REF! | #REF! | #REF! | #REF! | #REF! | #REF!
| 85 | #REF! | #REF! | #REF! | #REF! | #REF! | #REF! | #REF! | #REF! | #REF!
| 90 | #REF! | #REF! | #REF! | #REF! | #REF! | #REF! | #REF! | #REF! | #REF!
| 95 | #REF! | #REF! | #REF! | #REF! | #REF! | #REF! | #REF! | #REF! | #REF!
| 100 | #REF! | #REF! | #REF! | #REF! | #REF! | #REF! | #REF! | #REF! | #REF!
CHASSIS ROLL ANGLE - FRONT [rad]
Prędkość ¦ Cornering Velocity [m/s]
|  | 5 | 10 | 15 | 20 | 25 | 30 | 35 | 40 | 45
Promień zakrętu ¦ Cornering Radius [m] | 5 | #REF! | #REF! | #REF! | #REF! | #REF! | #REF! | #REF! | #REF! | #REF!
| 10 | #REF! | #REF! | #REF! | #REF! | #REF! | #REF! | #REF! | #REF! | #REF!
| 15 | #REF! | #REF! | #REF! | #REF! | #REF! | #REF! | #REF! | #REF! | #REF!
| 20 | #REF! | #REF! | #REF! | #REF! | #REF! | #REF! | #REF! | #REF! | #REF!
| 25 | #REF! | #REF! | #REF! | #REF! | #REF! | #REF! | #REF! | #REF! | #REF!
| 30 | #REF! | #REF! | #REF! | #REF! | #REF! | #REF! | #REF! | #REF! | #REF!
| 35 | #REF! | #REF! | #REF! | #REF! | #REF! | #REF! | #REF! | #REF! | #REF!
| 40 | #REF! | #REF! | #REF! | #REF! | #REF! | #REF! | #REF! | #REF! | #REF!
| 45 | #REF! | #REF! | #REF! | #REF! | #REF! | #REF! | #REF! | #REF! | #REF!
| 50 | #REF! | #REF! | #REF! | #REF! | #REF! | #REF! | #REF! | #REF! | #REF!
| 55 | #REF! | #REF! | #REF! | #REF! | #REF! | #REF! | #REF! | #REF! | #REF!
| 60 | #REF! | #REF! | #REF! | #REF! | #REF! | #REF! | #REF! | #REF! | #REF!
| 65 | #REF! | #REF! | #REF! | #REF! | #REF! | #REF! | #REF! | #REF! | #REF!
| 70 | #REF! | #REF! | #REF! | #REF! | #REF! | #REF! | #REF! | #REF! | #REF!
| 75 | #REF! | #REF! | #REF! | #REF! | #REF! | #REF! | #REF! | #REF! | #REF!
| 80 | #REF! | #REF! | #REF! | #REF! | #REF! | #REF! | #REF! | #REF! | #REF!
| 85 | #REF! | #REF! | #REF! | #REF! | #REF! | #REF! | #REF! | #REF! | #REF!
| 90 | #REF! | #REF! | #REF! | #REF! | #REF! | #REF! | #REF! | #REF! | #REF!
| 95 | #REF! | #REF! | #REF! | #REF! | #REF! | #REF! | #REF! | #REF! | #REF!
| 100 | #REF! | #REF! | #REF! | #REF! | #REF! | #REF! | #REF! | #REF! | #REF!
WHEEL CAMBER ANGLE - FRONT
Kąt pochylenia koła [st] | -0.8
[rad] | -0.013963
ROLL CAMBER - FRONT [/]
Prędkość ¦ Cornering Velocity [m/s]
|  | 5 | 10 | 15 | 20 | 25 | 30 | 35 | 40 | 45
Promień zakrętu ¦ Cornering Radius [m] | 5 | #REF! | #REF! | #REF! | #REF! | #REF! | #REF! | #REF! | #REF! | #REF!
| 10 | #REF! | #REF! | #REF! | #REF! | #REF! | #REF! | #REF! | #REF! | #REF!
| 15 | #REF! | #REF! | #REF! | #REF! | #REF! | #REF! | #REF! | #REF! | #REF!
| 20 | #REF! | #REF! | #REF! | #REF! | #REF! | #REF! | #REF! | #REF! | #REF!
| 25 | #REF! | #REF! | #REF! | #REF! | #REF! | #REF! | #REF! | #REF! | #REF!
| 30 | #REF! | #REF! | #REF! | #REF! | #REF! | #REF! | #REF! | #REF! | #REF!
| 35 | #REF! | #REF! | #REF! | #REF! | #REF! | #REF! | #REF! | #REF! | #REF!
| 40 | #REF! | #REF! | #REF! | #REF! | #REF! | #REF! | #REF! | #REF! | #REF!
| 45 | #REF! | #REF! | #REF! | #REF! | #REF! | #REF! | #REF! | #REF! | #REF!
| 50 | #REF! | #REF! | #REF! | #REF! | #REF! | #REF! | #REF! | #REF! | #REF!
| 55 | #REF! | #REF! | #REF! | #REF! | #REF! | #REF! | #REF! | #REF! | #REF!
| 60 | #REF! | #REF! | #REF! | #REF! | #REF! | #REF! | #REF! | #REF! | #REF!
| 65 | #REF! | #REF! | #REF! | #REF! | #REF! | #REF! | #REF! | #REF! | #REF!
| 70 | #REF! | #REF! | #REF! | #REF! | #REF! | #REF! | #REF! | #REF! | #REF!
| 75 | #REF! | #REF! | #REF! | #REF! | #REF! | #REF! | #REF! | #REF! | #REF!
| 80 | #REF! | #REF! | #REF! | #REF! | #REF! | #REF! | #REF! | #REF! | #REF!
| 85 | #REF! | #REF! | #REF! | #REF! | #REF! | #REF! | #REF! | #REF! | #REF!
| 90 | #REF! | #REF! | #REF! | #REF! | #REF! | #REF! | #REF! | #REF! | #REF!
| 95 | #REF! | #REF! | #REF! | #REF! | #REF! | #REF! | #REF! | #REF! | #REF!
| 100 | #REF! | #REF! | #REF! | #REF! | #REF! | #REF! | #REF! | #REF! | #REF!
FRONT VIEW SWING ARM - FRONT [m]
Prędkość ¦ Cornering Velocity [m/s]
|  | 5 | 10 | 15 | 20 | 25 | 30 | 35 | 40 | 45
Promień zakrętu ¦ Cornering Radius [m] | 5 | #REF! | #REF! | #REF! | #REF! | #REF! | #REF! | #REF! | #REF! | #REF!
| 10 | #REF! | #REF! | #REF! | #REF! | #REF! | #REF! | #REF! | #REF! | #REF!
| 15 | #REF! | #REF! | #REF! | #REF! | #REF! | #REF! | #REF! | #REF! | #REF!
| 20 | #REF! | #REF! | #REF! | #REF! | #REF! | #REF! | #REF! | #REF! | #REF!
| 25 | #REF! | #REF! | #REF! | #REF! | #REF! | #REF! | #REF! | #REF! | #REF!
| 30 | #REF! | #REF! | #REF! | #REF! | #REF! | #REF! | #REF! | #REF! | #REF!
| 35 | #REF! | #REF! | #REF! | #REF! | #REF! | #REF! | #REF! | #REF! | #REF!
| 40 | #REF! | #REF! | #REF! | #REF! | #REF! | #REF! | #REF! | #REF! | #REF!
| 45 | #REF! | #REF! | #REF! | #REF! | #REF! | #REF! | #REF! | #REF! | #REF!
| 50 | #REF! | #REF! | #REF! | #REF! | #REF! | #REF! | #REF! | #REF! | #REF!
| 55 | #REF! | #REF! | #REF! | #REF! | #REF! | #REF! | #REF! | #REF! | #REF!
| 60 | #REF! | #REF! | #REF! | #REF! | #REF! | #REF! | #REF! | #REF! | #REF!
| 65 | #REF! | #REF! | #REF! | #REF! | #REF! | #REF! | #REF! | #REF! | #REF!
| 70 | #REF! | #REF! | #REF! | #REF! | #REF! | #REF! | #REF! | #REF! | #REF!
| 75 | #REF! | #REF! | #REF! | #REF! | #REF! | #REF! | #REF! | #REF! | #REF!
| 80 | #REF! | #REF! | #REF! | #REF! | #REF! | #REF! | #REF! | #REF! | #REF!
| 85 | #REF! | #REF! | #REF! | #REF! | #REF! | #REF! | #REF! | #REF! | #REF!
| 90 | #REF! | #REF! | #REF! | #REF! | #REF! | #REF! | #REF! | #REF! | #REF!
| 95 | #REF! | #REF! | #REF! | #REF! | #REF! | #REF! | #REF! | #REF! | #REF!
| 100 | #REF! | #REF! | #REF! | #REF! | #REF! | #REF! | #REF! | #REF! | #REF!
CAMBER CHANGE RATE ¦ CAMBER GAIN - FRONT [st/mm]
Prędkość ¦ Cornering Velocity [m/s]
|  | 5 | 10 | 15 | 20 | 25 | 30 | 35 | 40 | 45
Promień zakrętu ¦ Cornering Radius [m] | 5 | #REF! | #REF! | #REF! | #REF! | #REF! | #REF! | #REF! | #REF! | #REF!
| 10 | #REF! | #REF! | #REF! | #REF! | #REF! | #REF! | #REF! | #REF! | #REF!
| 15 | #REF! | #REF! | #REF! | #REF! | #REF! | #REF! | #REF! | #REF! | #REF!
| 20 | #REF! | #REF! | #REF! | #REF! | #REF! | #REF! | #REF! | #REF! | #REF!
| 25 | #REF! | #REF! | #REF! | #REF! | #REF! | #REF! | #REF! | #REF! | #REF!
| 30 | #REF! | #REF! | #REF! | #REF! | #REF! | #REF! | #REF! | #REF! | #REF!
| 35 | #REF! | #REF! | #REF! | #REF! | #REF! | #REF! | #REF! | #REF! | #REF!
| 40 | #REF! | #REF! | #REF! | #REF! | #REF! | #REF! | #REF! | #REF! | #REF!
| 45 | #REF! | #REF! | #REF! | #REF! | #REF! | #REF! | #REF! | #REF! | #REF!
| 50 | #REF! | #REF! | #REF! | #REF! | #REF! | #REF! | #REF! | #REF! | #REF!
| 55 | #REF! | #REF! | #REF! | #REF! | #REF! | #REF! | #REF! | #REF! | #REF!
| 60 | #REF! | #REF! | #REF! | #REF! | #REF! | #REF! | #REF! | #REF! | #REF!
| 65 | #REF! | #REF! | #REF! | #REF! | #REF! | #REF! | #REF! | #REF! | #REF!
| 70 | #REF! | #REF! | #REF! | #REF! | #REF! | #REF! | #REF! | #REF! | #REF!
| 75 | #REF! | #REF! | #REF! | #REF! | #REF! | #REF! | #REF! | #REF! | #REF!
| 80 | #REF! | #REF! | #REF! | #REF! | #REF! | #REF! | #REF! | #REF! | #REF!
| 85 | #REF! | #REF! | #REF! | #REF! | #REF! | #REF! | #REF! | #REF! | #REF!
| 90 | #REF! | #REF! | #REF! | #REF! | #REF! | #REF! | #REF! | #REF! | #REF!
| 95 | #REF! | #REF! | #REF! | #REF! | #REF! | #REF! | #REF! | #REF! | #REF!
| 100 | #REF! | #REF! | #REF! | #REF! | #REF! | #REF! | #REF! | #REF! | #REF!
VERTICAL WHEEL DISPLACEMENT - FRONT [m]
Prędkość ¦ Cornering Velocity [m/s]
|  | 5 | 10 | 15 | 20 | 25 | 30 | 35 | 40 | 45
Promień zakrętu ¦ Cornering Radius [m] | 5 | #REF! | #REF! | #REF! | #REF! | #REF! | #REF! | #REF! | #REF! | #REF!
| 10 | #REF! | #REF! | #REF! | #REF! | #REF! | #REF! | #REF! | #REF! | #REF!
| 15 | #REF! | #REF! | #REF! | #REF! | #REF! | #REF! | #REF! | #REF! | #REF!
| 20 | #REF! | #REF! | #REF! | #REF! | #REF! | #REF! | #REF! | #REF! | #REF!
| 25 | #REF! | #REF! | #REF! | #REF! | #REF! | #REF! | #REF! | #REF! | #REF!
| 30 | #REF! | #REF! | #REF! | #REF! | #REF! | #REF! | #REF! | #REF! | #REF!
| 35 | #REF! | #REF! | #REF! | #REF! | #REF! | #REF! | #REF! | #REF! | #REF!
| 40 | #REF! | #REF! | #REF! | #REF! | #REF! | #REF! | #REF! | #REF! | #REF!
| 45 | #REF! | #REF! | #REF! | #REF! | #REF! | #REF! | #REF! | #REF! | #REF!
| 50 | #REF! | #REF! | #REF! | #REF! | #REF! | #REF! | #REF! | #REF! | #REF!
| 55 | #REF! | #REF! | #REF! | #REF! | #REF! | #REF! | #REF! | #REF! | #REF!
| 60 | #REF! | #REF! | #REF! | #REF! | #REF! | #REF! | #REF! | #REF! | #REF!
| 65 | #REF! | #REF! | #REF! | #REF! | #REF! | #REF! | #REF! | #REF! | #REF!
| 70 | #REF! | #REF! | #REF! | #REF! | #REF! | #REF! | #REF! | #REF! | #REF!
| 75 | #REF! | #REF! | #REF! | #REF! | #REF! | #REF! | #REF! | #REF! | #REF!
| 80 | #REF! | #REF! | #REF! | #REF! | #REF! | #REF! | #REF! | #REF! | #REF!
| 85 | #REF! | #REF! | #REF! | #REF! | #REF! | #REF! | #REF! | #REF! | #REF!
| 90 | #REF! | #REF! | #REF! | #REF! | #REF! | #REF! | #REF! | #REF! | #REF!
| 95 | #REF! | #REF! | #REF! | #REF! | #REF! | #REF! | #REF! | #REF! | #REF!
| 100 | #REF! | #REF! | #REF! | #REF! | #REF! | #REF! | #REF! | #REF! | #REF!
ROLL COUPLE - REAR [Nm]
Prędkość ¦ Cornering Velocity [m/s]
|  | 5 | 10 | 15 | 20 | 25 | 30 | 35 | 40 | 45
Promień zakrętu ¦ Cornering Radius [m] | 5 | 359.4581 | 1437.8325 | 3235.123 | 5751.3298 | 8986.4528 | 12940.4921 | 17613.4475 | 23005.3192 | 29116.1071
| 10 | 179.7291 | 718.9162 | 1617.5615 | 2875.6649 | 4493.2264 | 6470.246 | 8806.7238 | 11502.6596 | 14558.0536
| 15 | 119.8194 | 479.2775 | 1078.3743 | 1917.1099 | 2995.4843 | 4313.4974 | 5871.1492 | 7668.4397 | 9705.369
| 20 | 89.8645 | 359.4581 | 808.7808 | 1437.8325 | 2246.6132 | 3235.123 | 4403.3619 | 5751.3298 | 7279.0268
| 25 | 71.8916 | 287.5665 | 647.0246 | 1150.266 | 1797.2906 | 2588.0984 | 3522.6895 | 4601.0638 | 5823.2214
| 30 | 59.9097 | 239.6387 | 539.1872 | 958.555 | 1497.7421 | 2156.7487 | 2935.5746 | 3834.2199 | 4852.6845
| 35 | 51.3512 | 205.4046 | 462.1604 | 821.6185 | 1283.779 | 1848.6417 | 2516.2068 | 3286.4742 | 4159.4439
| 40 | 44.9323 | 179.7291 | 404.3904 | 718.9162 | 1123.3066 | 1617.5615 | 2201.6809 | 2875.6649 | 3639.5134
| 45 | 39.9398 | 159.7592 | 359.4581 | 639.0366 | 998.4948 | 1437.8325 | 1957.0497 | 2556.1466 | 3235.123
| 50 | 35.9458 | 143.7832 | 323.5123 | 575.133 | 898.6453 | 1294.0492 | 1761.3448 | 2300.5319 | 2911.6107
| 55 | 32.678 | 130.712 | 294.1021 | 522.8482 | 816.9503 | 1176.4084 | 1601.2225 | 2091.3927 | 2646.9188
| 60 | 29.9548 | 119.8194 | 269.5936 | 479.2775 | 748.8711 | 1078.3743 | 1467.7873 | 1917.1099 | 2426.3423
| 65 | 27.6506 | 110.6025 | 248.8556 | 442.41 | 691.2656 | 995.4225 | 1354.8806 | 1769.6399 | 2239.7005
| 70 | 25.6756 | 102.7023 | 231.0802 | 410.8093 | 641.8895 | 924.3209 | 1258.1034 | 1643.2371 | 2079.7219
| 75 | 23.9639 | 95.8555 | 215.6749 | 383.422 | 599.0969 | 862.6995 | 1174.2298 | 1533.6879 | 1941.0738
| 80 | 22.4661 | 89.8645 | 202.1952 | 359.4581 | 561.6533 | 808.7808 | 1100.8405 | 1437.8325 | 1819.7567
| 85 | 21.1446 | 84.5784 | 190.3014 | 338.3135 | 528.6149 | 761.2054 | 1036.0851 | 1353.2541 | 1712.7122
| 90 | 19.9699 | 79.8796 | 179.7291 | 319.5183 | 499.2474 | 718.9162 | 978.5249 | 1278.0733 | 1617.5615
| 95 | 18.9188 | 75.6754 | 170.2696 | 302.7016 | 472.9712 | 681.0785 | 927.0236 | 1210.8063 | 1532.4267
| 100 | 17.9729 | 71.8916 | 161.7562 | 287.5665 | 449.3226 | 647.0246 | 880.6724 | 1150.266 | 1455.8054
CHASSIS ROLL ANGLE - REAR [st]
Prędkość ¦ Cornering Velocity [m/s]
|  | 5 | 10 | 15 | 20 | 25 | 30 | 35 | 40 | 45
Promień zakrętu ¦ Cornering Radius [m] | 5 | #REF! | #REF! | #REF! | #REF! | #REF! | #REF! | #REF! | #REF! | #REF!
| 10 | #REF! | #REF! | #REF! | #REF! | #REF! | #REF! | #REF! | #REF! | #REF!
| 15 | #REF! | #REF! | #REF! | #REF! | #REF! | #REF! | #REF! | #REF! | #REF!
| 20 | #REF! | #REF! | #REF! | #REF! | #REF! | #REF! | #REF! | #REF! | #REF!
| 25 | #REF! | #REF! | #REF! | #REF! | #REF! | #REF! | #REF! | #REF! | #REF!
| 30 | #REF! | #REF! | #REF! | #REF! | #REF! | #REF! | #REF! | #REF! | #REF!
| 35 | #REF! | #REF! | #REF! | #REF! | #REF! | #REF! | #REF! | #REF! | #REF!
| 40 | #REF! | #REF! | #REF! | #REF! | #REF! | #REF! | #REF! | #REF! | #REF!
| 45 | #REF! | #REF! | #REF! | #REF! | #REF! | #REF! | #REF! | #REF! | #REF!
| 50 | #REF! | #REF! | #REF! | #REF! | #REF! | #REF! | #REF! | #REF! | #REF!
| 55 | #REF! | #REF! | #REF! | #REF! | #REF! | #REF! | #REF! | #REF! | #REF!
| 60 | #REF! | #REF! | #REF! | #REF! | #REF! | #REF! | #REF! | #REF! | #REF!
| 65 | #REF! | #REF! | #REF! | #REF! | #REF! | #REF! | #REF! | #REF! | #REF!
| 70 | #REF! | #REF! | #REF! | #REF! | #REF! | #REF! | #REF! | #REF! | #REF!
| 75 | #REF! | #REF! | #REF! | #REF! | #REF! | #REF! | #REF! | #REF! | #REF!
| 80 | #REF! | #REF! | #REF! | #REF! | #REF! | #REF! | #REF! | #REF! | #REF!
| 85 | #REF! | #REF! | #REF! | #REF! | #REF! | #REF! | #REF! | #REF! | #REF!
| 90 | #REF! | #REF! | #REF! | #REF! | #REF! | #REF! | #REF! | #REF! | #REF!
| 95 | #REF! | #REF! | #REF! | #REF! | #REF! | #REF! | #REF! | #REF! | #REF!
| 100 | #REF! | #REF! | #REF! | #REF! | #REF! | #REF! | #REF! | #REF! | #REF!
CHASSIS ROLL ANGLE - REAR [rad]
Prędkość ¦ Cornering Velocity [m/s]
|  | 5 | 10 | 15 | 20 | 25 | 30 | 35 | 40 | 45
Promień zakrętu ¦ Cornering Radius [m] | 5 | #REF! | #REF! | #REF! | #REF! | #REF! | #REF! | #REF! | #REF! | #REF!
| 10 | #REF! | #REF! | #REF! | #REF! | #REF! | #REF! | #REF! | #REF! | #REF!
| 15 | #REF! | #REF! | #REF! | #REF! | #REF! | #REF! | #REF! | #REF! | #REF!
| 20 | #REF! | #REF! | #REF! | #REF! | #REF! | #REF! | #REF! | #REF! | #REF!
| 25 | #REF! | #REF! | #REF! | #REF! | #REF! | #REF! | #REF! | #REF! | #REF!
| 30 | #REF! | #REF! | #REF! | #REF! | #REF! | #REF! | #REF! | #REF! | #REF!
| 35 | #REF! | #REF! | #REF! | #REF! | #REF! | #REF! | #REF! | #REF! | #REF!
| 40 | #REF! | #REF! | #REF! | #REF! | #REF! | #REF! | #REF! | #REF! | #REF!
| 45 | #REF! | #REF! | #REF! | #REF! | #REF! | #REF! | #REF! | #REF! | #REF!
| 50 | #REF! | #REF! | #REF! | #REF! | #REF! | #REF! | #REF! | #REF! | #REF!
| 55 | #REF! | #REF! | #REF! | #REF! | #REF! | #REF! | #REF! | #REF! | #REF!
| 60 | #REF! | #REF! | #REF! | #REF! | #REF! | #REF! | #REF! | #REF! | #REF!
| 65 | #REF! | #REF! | #REF! | #REF! | #REF! | #REF! | #REF! | #REF! | #REF!
| 70 | #REF! | #REF! | #REF! | #REF! | #REF! | #REF! | #REF! | #REF! | #REF!
| 75 | #REF! | #REF! | #REF! | #REF! | #REF! | #REF! | #REF! | #REF! | #REF!
| 80 | #REF! | #REF! | #REF! | #REF! | #REF! | #REF! | #REF! | #REF! | #REF!
| 85 | #REF! | #REF! | #REF! | #REF! | #REF! | #REF! | #REF! | #REF! | #REF!
| 90 | #REF! | #REF! | #REF! | #REF! | #REF! | #REF! | #REF! | #REF! | #REF!
| 95 | #REF! | #REF! | #REF! | #REF! | #REF! | #REF! | #REF! | #REF! | #REF!
| 100 | #REF! | #REF! | #REF! | #REF! | #REF! | #REF! | #REF! | #REF! | #REF!
WHEEL CAMBER ANGLE - REAR
Kąt pochylenia koła [st] | -0.8
[rad] | -0.013963
ROLL CAMBER - REAR [/]
Prędkość ¦ Cornering Velocity [m/s]
|  | 5 | 10 | 15 | 20 | 25 | 30 | 35 | 40 | 45
Promień zakrętu ¦ Cornering Radius [m] | 5 | #REF! | #REF! | #REF! | #REF! | #REF! | #REF! | #REF! | #REF! | #REF!
| 10 | #REF! | #REF! | #REF! | #REF! | #REF! | #REF! | #REF! | #REF! | #REF!
| 15 | #REF! | #REF! | #REF! | #REF! | #REF! | #REF! | #REF! | #REF! | #REF!
| 20 | #REF! | #REF! | #REF! | #REF! | #REF! | #REF! | #REF! | #REF! | #REF!
| 25 | #REF! | #REF! | #REF! | #REF! | #REF! | #REF! | #REF! | #REF! | #REF!
| 30 | #REF! | #REF! | #REF! | #REF! | #REF! | #REF! | #REF! | #REF! | #REF!
| 35 | #REF! | #REF! | #REF! | #REF! | #REF! | #REF! | #REF! | #REF! | #REF!
| 40 | #REF! | #REF! | #REF! | #REF! | #REF! | #REF! | #REF! | #REF! | #REF!
| 45 | #REF! | #REF! | #REF! | #REF! | #REF! | #REF! | #REF! | #REF! | #REF!
| 50 | #REF! | #REF! | #REF! | #REF! | #REF! | #REF! | #REF! | #REF! | #REF!
| 55 | #REF! | #REF! | #REF! | #REF! | #REF! | #REF! | #REF! | #REF! | #REF!
| 60 | #REF! | #REF! | #REF! | #REF! | #REF! | #REF! | #REF! | #REF! | #REF!
| 65 | #REF! | #REF! | #REF! | #REF! | #REF! | #REF! | #REF! | #REF! | #REF!
| 70 | #REF! | #REF! | #REF! | #REF! | #REF! | #REF! | #REF! | #REF! | #REF!
| 75 | #REF! | #REF! | #REF! | #REF! | #REF! | #REF! | #REF! | #REF! | #REF!
| 80 | #REF! | #REF! | #REF! | #REF! | #REF! | #REF! | #REF! | #REF! | #REF!
| 85 | #REF! | #REF! | #REF! | #REF! | #REF! | #REF! | #REF! | #REF! | #REF!
| 90 | #REF! | #REF! | #REF! | #REF! | #REF! | #REF! | #REF! | #REF! | #REF!
| 95 | #REF! | #REF! | #REF! | #REF! | #REF! | #REF! | #REF! | #REF! | #REF!
| 100 | #REF! | #REF! | #REF! | #REF! | #REF! | #REF! | #REF! | #REF! | #REF!
FRONT VIEW SWING ARM - REAR [m]
Prędkość ¦ Cornering Velocity [m/s]
|  | 5 | 10 | 15 | 20 | 25 | 30 | 35 | 40 | 45
Promień zakrętu ¦ Cornering Radius [m] | 5 | #REF! | #REF! | #REF! | #REF! | #REF! | #REF! | #REF! | #REF! | #REF!
| 10 | #REF! | #REF! | #REF! | #REF! | #REF! | #REF! | #REF! | #REF! | #REF!
| 15 | #REF! | #REF! | #REF! | #REF! | #REF! | #REF! | #REF! | #REF! | #REF!
| 20 | #REF! | #REF! | #REF! | #REF! | #REF! | #REF! | #REF! | #REF! | #REF!
| 25 | #REF! | #REF! | #REF! | #REF! | #REF! | #REF! | #REF! | #REF! | #REF!
| 30 | #REF! | #REF! | #REF! | #REF! | #REF! | #REF! | #REF! | #REF! | #REF!
| 35 | #REF! | #REF! | #REF! | #REF! | #REF! | #REF! | #REF! | #REF! | #REF!
| 40 | #REF! | #REF! | #REF! | #REF! | #REF! | #REF! | #REF! | #REF! | #REF!
| 45 | #REF! | #REF! | #REF! | #REF! | #REF! | #REF! | #REF! | #REF! | #REF!
| 50 | #REF! | #REF! | #REF! | #REF! | #REF! | #REF! | #REF! | #REF! | #REF!
| 55 | #REF! | #REF! | #REF! | #REF! | #REF! | #REF! | #REF! | #REF! | #REF!
| 60 | #REF! | #REF! | #REF! | #REF! | #REF! | #REF! | #REF! | #REF! | #REF!
| 65 | #REF! | #REF! | #REF! | #REF! | #REF! | #REF! | #REF! | #REF! | #REF!
| 70 | #REF! | #REF! | #REF! | #REF! | #REF! | #REF! | #REF! | #REF! | #REF!
| 75 | #REF! | #REF! | #REF! | #REF! | #REF! | #REF! | #REF! | #REF! | #REF!
| 80 | #REF! | #REF! | #REF! | #REF! | #REF! | #REF! | #REF! | #REF! | #REF!
| 85 | #REF! | #REF! | #REF! | #REF! | #REF! | #REF! | #REF! | #REF! | #REF!
| 90 | #REF! | #REF! | #REF! | #REF! | #REF! | #REF! | #REF! | #REF! | #REF!
| 95 | #REF! | #REF! | #REF! | #REF! | #REF! | #REF! | #REF! | #REF! | #REF!
| 100 | #REF! | #REF! | #REF! | #REF! | #REF! | #REF! | #REF! | #REF! | #REF!
CAMBER CHANGE RATE ¦ CAMBER GAIN - REAR [st/mm]
Prędkość ¦ Cornering Velocity [m/s]
|  | 5 | 10 | 15 | 20 | 25 | 30 | 35 | 40 | 45
Promień zakrętu ¦ Cornering Radius [m] | 5 | #REF! | #REF! | #REF! | #REF! | #REF! | #REF! | #REF! | #REF! | #REF!
| 10 | #REF! | #REF! | #REF! | #REF! | #REF! | #REF! | #REF! | #REF! | #REF!
| 15 | #REF! | #REF! | #REF! | #REF! | #REF! | #REF! | #REF! | #REF! | #REF!
| 20 | #REF! | #REF! | #REF! | #REF! | #REF! | #REF! | #REF! | #REF! | #REF!
| 25 | #REF! | #REF! | #REF! | #REF! | #REF! | #REF! | #REF! | #REF! | #REF!
| 30 | #REF! | #REF! | #REF! | #REF! | #REF! | #REF! | #REF! | #REF! | #REF!
| 35 | #REF! | #REF! | #REF! | #REF! | #REF! | #REF! | #REF! | #REF! | #REF!
| 40 | #REF! | #REF! | #REF! | #REF! | #REF! | #REF! | #REF! | #REF! | #REF!
| 45 | #REF! | #REF! | #REF! | #REF! | #REF! | #REF! | #REF! | #REF! | #REF!
| 50 | #REF! | #REF! | #REF! | #REF! | #REF! | #REF! | #REF! | #REF! | #REF!
| 55 | #REF! | #REF! | #REF! | #REF! | #REF! | #REF! | #REF! | #REF! | #REF!
| 60 | #REF! | #REF! | #REF! | #REF! | #REF! | #REF! | #REF! | #REF! | #REF!
| 65 | #REF! | #REF! | #REF! | #REF! | #REF! | #REF! | #REF! | #REF! | #REF!
| 70 | #REF! | #REF! | #REF! | #REF! | #REF! | #REF! | #REF! | #REF! | #REF!
| 75 | #REF! | #REF! | #REF! | #REF! | #REF! | #REF! | #REF! | #REF! | #REF!
| 80 | #REF! | #REF! | #REF! | #REF! | #REF! | #REF! | #REF! | #REF! | #REF!
| 85 | #REF! | #REF! | #REF! | #REF! | #REF! | #REF! | #REF! | #REF! | #REF!
| 90 | #REF! | #REF! | #REF! | #REF! | #REF! | #REF! | #REF! | #REF! | #REF!
| 95 | #REF! | #REF! | #REF! | #REF! | #REF! | #REF! | #REF! | #REF! | #REF!
| 100 | #REF! | #REF! | #REF! | #REF! | #REF! | #REF! | #REF! | #REF! | #REF!
VERTICAL WHEEL DISPLACEMENT - REAR [m]
Prędkość ¦ Cornering Velocity [m/s]
|  | 5 | 10 | 15 | 20 | 25 | 30 | 35 | 40 | 45
Promień zakrętu ¦ Cornering Radius [m] | 5 | #REF! | #REF! | #REF! | #REF! | #REF! | #REF! | #REF! | #REF! | #REF!
| 10 | #REF! | #REF! | #REF! | #REF! | #REF! | #REF! | #REF! | #REF! | #REF!
| 15 | #REF! | #REF! | #REF! | #REF! | #REF! | #REF! | #REF! | #REF! | #REF!
| 20 | #REF! | #REF! | #REF! | #REF! | #REF! | #REF! | #REF! | #REF! | #REF!
| 25 | #REF! | #REF! | #REF! | #REF! | #REF! | #REF! | #REF! | #REF! | #REF!
| 30 | #REF! | #REF! | #REF! | #REF! | #REF! | #REF! | #REF! | #REF! | #REF!
| 35 | #REF! | #REF! | #REF! | #REF! | #REF! | #REF! | #REF! | #REF! | #REF!
| 40 | #REF! | #REF! | #REF! | #REF! | #REF! | #REF! | #REF! | #REF! | #REF!
| 45 | #REF! | #REF! | #REF! | #REF! | #REF! | #REF! | #REF! | #REF! | #REF!
| 50 | #REF! | #REF! | #REF! | #REF! | #REF! | #REF! | #REF! | #REF! | #REF!
| 55 | #REF! | #REF! | #REF! | #REF! | #REF! | #REF! | #REF! | #REF! | #REF!
| 60 | #REF! | #REF! | #REF! | #REF! | #REF! | #REF! | #REF! | #REF! | #REF!
| 65 | #REF! | #REF! | #REF! | #REF! | #REF! | #REF! | #REF! | #REF! | #REF!
| 70 | #REF! | #REF! | #REF! | #REF! | #REF! | #REF! | #REF! | #REF! | #REF!
| 75 | #REF! | #REF! | #REF! | #REF! | #REF! | #REF! | #REF! | #REF! | #REF!
| 80 | #REF! | #REF! | #REF! | #REF! | #REF! | #REF! | #REF! | #REF! | #REF!
| 85 | #REF! | #REF! | #REF! | #REF! | #REF! | #REF! | #REF! | #REF! | #REF!
| 90 | #REF! | #REF! | #REF! | #REF! | #REF! | #REF! | #REF! | #REF! | #REF!
| 95 | #REF! | #REF! | #REF! | #REF! | #REF! | #REF! | #REF! | #REF! | #REF!
| 100 | #REF! | #REF! | #REF! | #REF! | #REF! | #REF! | #REF! | #REF! | #REF!
SIDE VIEW - PITCH CENTRE | bar: Prędkość ¦ Cornering Velocity [m/s] 5 to Prędkość ¦ Cornering Velocity [m/s] 25
Kąt pochylenia wahacza α [st] | 3
[rad] | 0.05236
Kąt pochylenia wahacza β [st] | 2
[rad] | 0.034907
Kąt pochylenia wahacza ϕ [st] | 3
[rad] | 0.05236
Kąt pochylenia wahacza δ [st] | 2
[rad] | 0.034907
FRONT WHEEL |  | Prędkość ¦ Cornering Velocity [m/s] 20: REAR WHEEL
Równanie prostej wahacza górnego |  | Prędkość ¦ Cornering Velocity [m/s] 20: Równanie prostej wahacza górnego
y1 = a1 * x + b1 |  | Prędkość ¦ Cornering Velocity [m/s] 20: y1 = a1 * x + b1
Równanie prostej wahacza dolnego |  | Prędkość ¦ Cornering Velocity [m/s] 20: Równanie prostej wahacza dolnego
y2 = a2 * x + b2 |  | Prędkość ¦ Cornering Velocity [m/s] 20: y2 = a2 * x + b2
a1 | -0.052408 | Prędkość ¦ Cornering Velocity [m/s] 20: a1; Prędkość ¦ Cornering Velocity [m/s] 25: 0.052408
a2 | 0.034921 | Prędkość ¦ Cornering Velocity [m/s] 20: a2; Prędkość ¦ Cornering Velocity [m/s] 25: -0.034921
v [m] | 0.1 | Prędkość ¦ Cornering Velocity [m/s] 20: v [m]; Prędkość ¦ Cornering Velocity [m/s] 25: 0.1
w [m] | 0.1 | Prędkość ¦ Cornering Velocity [m/s] 20: w [m]; Prędkość ¦ Cornering Velocity [m/s] 25: 0.1
s [m] | 0.1 | Prędkość ¦ Cornering Velocity [m/s] 20: s [m]; Prędkość ¦ Cornering Velocity [m/s] 25: 0.1
l [m] | 0.073371 | Prędkość ¦ Cornering Velocity [m/s] 20: l [m]; Prędkość ¦ Cornering Velocity [m/s] 25: 0.073371
u [m] | 0.1 | Prędkość ¦ Cornering Velocity [m/s] 20: u [m]; Prędkość ¦ Cornering Velocity [m/s] 25: 0.1
p [m] | 0.048889 | Prędkość ¦ Cornering Velocity [m/s] 20: p [m]; Prędkość ¦ Cornering Velocity [m/s] 25: 0.048889
b1 | 0.12663 | Prędkość ¦ Cornering Velocity [m/s] 20: b1; Prędkość ¦ Cornering Velocity [m/s] 25: 0.12663
b2 | 0.048889 | Prędkość ¦ Cornering Velocity [m/s] 20: b2; Prędkość ¦ Cornering Velocity [m/s] 25: 0.048889
x [m] | 0.8902 | Prędkość ¦ Cornering Velocity [m/s] 20: x [m]; Prędkość ¦ Cornering Velocity [m/s] 25: -0.8902
SIDE VIEW SWING AXLE | bar: Prędkość ¦ Cornering Velocity [m/s] 5 to Prędkość ¦ Cornering Velocity [m/s] 25
Długość svsa [m] | 2.1902 | Prędkość ¦ Cornering Velocity [m/s] 20: Długość svsa [m]; Prędkość ¦ Cornering Velocity [m/s] 25: 2.1902
SIDE VIEW INSTANT CENTRE - POŁOŻENIE | bar: Prędkość ¦ Cornering Velocity [m/s] 5 to Prędkość ¦ Cornering Velocity [m/s] 25
Średnica koła [m] | 0.5164
Koło przednie |  | Prędkość ¦ Cornering Velocity [m/s] 20: Koło tylne
Odcinek t1 [m] | 0.079976 | Prędkość ¦ Cornering Velocity [m/s] 20: Odcinek t1 [m]; Prędkość ¦ Cornering Velocity [m/s] 25: 0.079976
Wysokość IC [m] | 0.23818 | Prędkość ¦ Cornering Velocity [m/s] 20: Wysokość IC [m]; Prędkość ¦ Cornering Velocity [m/s] 25: 0.23818
Odległość od osi symetrii auta [m] | 0.8902 | Prędkość ¦ Cornering Velocity [m/s] 20: Odległość od osi symetrii auta [m]; Prędkość ¦ Cornering Velocity [m/s] 25: 0.8902
PITCH CENTRE - POŁOŻENIE | bar: Prędkość ¦ Cornering Velocity [m/s] 5 to Prędkość ¦ Cornering Velocity [m/s] 25
Kąt pochylenia linii PC [rad] | 0.10832 | Prędkość ¦ Cornering Velocity [m/s] 20: Kąt pochylenia linii PC [rad]; Prędkość ¦ Cornering Velocity [m/s] 25: 0.10832
[st] | 6.2063 | Prędkość ¦ Cornering Velocity [m/s] 20: [st]; Prędkość ¦ Cornering Velocity [m/s] 25: 6.2063
Równanie prostej linii PC |  | Prędkość ¦ Cornering Velocity [m/s] 20: Równanie prostej linii PC
y1 = a * q + b |  | Prędkość ¦ Cornering Velocity [m/s] 20: y1 = a * q + b
a | 0.10875 | Prędkość ¦ Cornering Velocity [m/s] 20: a; Prędkość ¦ Cornering Velocity [m/s] 25: -0.10875
b | 0.14137 | Prędkość ¦ Cornering Velocity [m/s] 20: b; Prędkość ¦ Cornering Velocity [m/s] 25: 0.14137
q [m] | 0
Wysokość PC [m] | 0.14137
CASTER CHANGE RATE [st/mm] | bar: Prędkość ¦ Cornering Velocity [m/s] 5 to Prędkość ¦ Cornering Velocity [m/s] 25
FRONT |  | Prędkość ¦ Cornering Velocity [m/s] 20: REAR
0.02616 |  | Prędkość ¦ Cornering Velocity [m/s] 20: 0.02616
DOUBLE WISHBONE SUSPENSION - SIDE VIEW | bar: Prędkość ¦ Cornering Velocity [m/s] 5
SUCHY ASFALT | bar: Prędkość ¦ Cornering Velocity [m/s] 5
% total braking force - FRONT | F F [%] | Prędkość ¦ Cornering Velocity [m/s] 5: 56.5385
% total braking force - REAR | F R [%] | Prędkość ¦ Cornering Velocity [m/s] 5: 43.4615
Sive-view swing axle - HEIGHT | H svsa [m] | Prędkość ¦ Cornering Velocity [m/s] 5: 0.23818
Sive-view swing axle - LENGHT | L svsa [m] | Prędkość ¦ Cornering Velocity [m/s] 5: 2.1902
Teta 1 | ϴ 1 [rad] | Prędkość ¦ Cornering Velocity [m/s] 5: 0.10832
| ϴ 1 [st] | Prędkość ¦ Cornering Velocity [m/s] 5: 6.2063
% anti-dive | ANTI-DIVE [%] | Prędkość ¦ Cornering Velocity [m/s] 5: 53.2855
Teta 2 | ϴ 2 [rad] | Prędkość ¦ Cornering Velocity [m/s] 5: 0.034907
| ϴ 2 [st] | Prędkość ¦ Cornering Velocity [m/s] 5: 2
% anti-lift | ANTI-LIFT [%] | Prędkość ¦ Cornering Velocity [m/s] 5: 13.1535
% anti-squat | ANTI-SQUAT [%] | Prędkość ¦ Cornering Velocity [m/s] 5: 30.2647
MOKRY ASFALT | bar: Prędkość ¦ Cornering Velocity [m/s] 5
% total braking force - FRONT | F F [%] | Prędkość ¦ Cornering Velocity [m/s] 5: 51.9231
% total braking force - REAR | F R [%] | Prędkość ¦ Cornering Velocity [m/s] 5: 48.0769
Sive-view swing axle - HEIGHT | H svsa [m] | Prędkość ¦ Cornering Velocity [m/s] 5: 0.23818
Sive-view swing axle - LENGHT | L svsa [m] | Prędkość ¦ Cornering Velocity [m/s] 5: 2.1902
Teta 1 | ϴ 1 [rad] | Prędkość ¦ Cornering Velocity [m/s] 5: 0.10832
| ϴ 1 [st] | Prędkość ¦ Cornering Velocity [m/s] 5: 6.2063
% anti-dive | ANTI-DIVE [%] | Prędkość ¦ Cornering Velocity [m/s] 5: 48.9357
Teta 2 | ϴ 2 [rad] | Prędkość ¦ Cornering Velocity [m/s] 5: 0.034907
| ϴ 2 [st] | Prędkość ¦ Cornering Velocity [m/s] 5: 2
% anti-lift | ANTI-LIFT [%] | Prędkość ¦ Cornering Velocity [m/s] 5: 14.5503
% anti-squat | ANTI-SQUAT [%] | Prędkość ¦ Cornering Velocity [m/s] 5: 30.2647
NAWIERZCHNIA OBLODZONA | bar: Prędkość ¦ Cornering Velocity [m/s] 5
% total braking force - FRONT | F F [%] | Prędkość ¦ Cornering Velocity [m/s] 5: 46.7308
% total braking force - REAR | F R [%] | Prędkość ¦ Cornering Velocity [m/s] 5: 53.2692
Sive-view swing axle - HEIGHT | H svsa [m] | Prędkość ¦ Cornering Velocity [m/s] 5: 0.23818
Sive-view swing axle - LENGHT | L svsa [m] | Prędkość ¦ Cornering Velocity [m/s] 5: 2.1902
Teta 1 | ϴ 1 [rad] | Prędkość ¦ Cornering Velocity [m/s] 5: 0.10832
| ϴ 1 [st] | Prędkość ¦ Cornering Velocity [m/s] 5: 6.2063
% anti-dive | ANTI-DIVE [%] | Prędkość ¦ Cornering Velocity [m/s] 5: 44.0421
Teta 2 | ϴ 2 [rad] | Prędkość ¦ Cornering Velocity [m/s] 5: 0.034907
| ϴ 2 [st] | Prędkość ¦ Cornering Velocity [m/s] 5: 2
% anti-lift | ANTI-LIFT [%] | Prędkość ¦ Cornering Velocity [m/s] 5: 16.1218
% anti-squat | ANTI-SQUAT [%] | Prędkość ¦ Cornering Velocity [m/s] 5: 30.2647
MECHANICAL TRAIL
Caster angle [st] | 4
Kąt wyprzedzenia osi zwrotnicy [rad] | 0.069813
Side view kingpin offset [m] | 0
Średnica koła [m] | 0.5164
Mechanical trail [m] | 0.018055

## Środek masy
Car centre of mass calculator
ŚRODEK MASY AUTA
| Element | Element | Mass | Horiz. dist. front axle | Horiz. moment | Vert. dist. ground | Vert. moment
|  |  | (kg) | (mm) | (kgm) | (mm) | (kgm)
| Auto | Car
KONSTRUKCJA | Klatka bezpieczeństwa | Roll cage | 150 | 1300 | 195000 | 500 | 75000
| Laminat | Laminate |  | 1300 | 0 | 500 | 0
| Drzwi przód lewe | Front left door | 10 | 800 | 8000 | 500 | 5000
| Drzwi przód prawe | Front right door | 10 | 800 | 8000 | 500 | 5000
| Drzwi tył lewe | Rear left door | 10 | 1900 | 19000 | 500 | 5000
| Drzwi tył prawe | Rear right door | 10 | 1900 | 19000 | 500 | 5000
| Maska | Hood | 5 | -50 | -250 | 1000 | 5000
UKŁAD KIEROWNICZY | Kierownica | Steering wheel | 2 | 500 | 1000 | 800 | 1600
| Kolumna kierownicza | Steering column | 5 | 400 | 2000 | 700 | 3500
| Przekładnia kierownicza | Steering gear | 5 | 50 | 250 | 600 | 3000
| Drążek kierowniczy lewy | Left tie rod | 1.5 | 50 | 75 | 550 | 825
| Drążek kierowniczy prawy | Right tie rod | 1.5 | 50 | 75 | 550 | 825
ZAWIESZENIE PRZÓD | Wahacz górny lewy | Left upper wishbone | 1.2 | 20 | 24 | 350 | 420
| Wahacz górny prawy | Right upper wishbone | 1.2 | 20 | 24 | 350 | 420
| Wahacz dolny lewy | Left lower wishbone | 2 | 20 | 40 | 150 | 300
| Wahacz dolny prawy | Right lower wishbone | 2 | 20 | 40 | 150 | 300
| Zwrotnica lewa | Left kingpin | 2 | 5 | 10 | 200 | 400
| Zwrotnica prawa | Right kingpin | 2 | 5 | 10 | 200 | 400
| Tarcza hamulcowa lewa | Left brake disc | 7 | 0 | 0 | 200 | 1400
| Tarcza hamulcowa prawa | Right brake disc | 7 | 0 | 0 | 200 | 1400
| Zacisk hamulca lewy | Left brake caliper | 2 | 20 | 40 | 220 | 440
| Zacisk hamulca prawy | Right brake caliper | 2 | 20 | 40 | 220 | 440
| Amortyzator lewy | Left damper | 3 | 30 | 90 | 300 | 900
| Amortyzator prawy | Right damper | 3 | 30 | 90 | 300 | 900
| Rocker plate lewy | Left rocker plate | 0.5 | 35 | 17.5 | 400 | 200
| Rocker plate prawy | Right rocker plate | 0.5 | 35 | 17.5 | 400 | 200
| Piasta lewa | Left hub | 1 | 0 | 0 | 200 | 200
| Piasta prawa | Right hub | 1 | 0 | 0 | 200 | 200
| Felga lewa | Left rim | 6.5 | 0 | 0 | 200 | 1300
| Felga prawa | Right rim | 6.5 | 0 | 0 | 200 | 1300
| Opona lewa | Left tire | 6 | 0 | 0 | 200 | 1200
| Opona prawa | Right tire | 6 | 0 | 0 | 200 | 1200
| Stabilizator | Anti-roll bar | 4 | -50 | -200 | 250 | 1000
ZAWIESZENIE TYŁ | Wahacz górny lewy | Left upper wishbone | 1.2 | 2600 | 3120 | 350 | 420
| Wahacz górny prawy | Right upper wishbone | 1.2 | 2600 | 3120 | 350 | 420
| Wahacz dolny lewy | Left lower wishbone | 2 | 2600 | 5200 | 150 | 300
| Wahacz dolny prawy | Right lower wishbone | 2 | 2600 | 5200 | 150 | 300
| Zwrotnica lewa | Left kingpin | 2 | 2600 | 5200 | 200 | 400
| Zwrotnica prawa | Right kingpin | 2 | 2600 | 5200 | 200 | 400
| Tarcza hamulcowa lewa | Left brake disc | 7 | 2600 | 18200 | 200 | 1400
| Tarcza hamulcowa prawa | Right brake disc | 7 | 2600 | 18200 | 200 | 1400
| Zacisk hamulca lewy | Left brake caliper | 2 | 2620 | 5240 | 220 | 440
| Zacisk hamulca prawy | Right brake caliper | 2 | 2620 | 5240 | 220 | 440
| Amortyzator lewy | Left damper | 3 | 2580 | 7740 | 300 | 900
| Amortyzator prawy | Right damper | 3 | 2580 | 7740 | 300 | 900
| Rocker plate lewy | Left rocker plate | 0.5 | 2550 | 1275 | 400 | 200
| Rocker plate prawy | Right rocker plate | 0.5 | 2550 | 1275 | 400 | 200
| Piasta lewa | Left hub | 1 | 2600 | 2600 | 200 | 200
| Piasta prawa | Right hub | 1 | 2600 | 2600 | 200 | 200
| Półoś lewa | Left axle shaft | 5 | 2600 | 13000 | 200 | 1000
| Półoś prawa | Right axle shaft | 5 | 2600 | 13000 | 200 | 1000
| Felga lewa | Left rim | 6.5 | 2600 | 16900 | 200 | 1300
| Felga prawa | Right rim | 6.5 | 2600 | 16900 | 200 | 1300
| Opona lewa | Left tire | 6 | 2600 | 15600 | 200 | 1200
| Opona prawa | Right tire | 6 | 2600 | 15600 | 200 | 1200
| Stabilizator | Anti-roll bar | 4 | 2400 | 9600 | 250 | 1000
NAPĘD | Silnik | Engine | 50 | 2500 | 125000 | 500 | 25000
| Zbiornik wodoru | Hydrogen tank | 20 | 1900 | 38000 | 400 | 8000
| Ogniwo paliwowe | Hydrogen cell | 25 | 1700 | 42500 | 400 | 10000
ELEKTRONIKA | Pompa ABS | ABS pump | 6 | 2400 | 14400 | 400 | 2400
| Falownik | Inverter | 5 | 1500 | 7500 | 400 | 2000
| Panele słoneczne | Solar panels | 10 | 1500 | 15000 | 1500 | 15000
| Akumulator | Battery | 20 | 2400 | 48000 | 600
[5 empty] | 0 |  | 0
WNĘTRZE | Fotel przedni lewy | Left car seat | 15 | 1000 | 15000 | 600 | 9000
| Fotel przedni prawy | Right car seat | 15 | 1000 | 15000 | 600 | 9000
| Kanapa tylna | Car seat couch | 30 | 2300 | 69000 | 600 | 18000
| Gaśnica | Extinguisher | 5 | 1000 | 5000 | 300 | 1500
[5 empty] | 0 |  | 0
[5 empty] | 0 |  | 0
[5 empty] | 0 |  | 0
[5 empty] | 0 |  | 0
[5 empty] | 0 |  | 0
|  | Total car | 553.8 | 1524.9964 | 844543 | 434.6154 | 240690
|  |  | Mass | Horiz. dist. front axle | Horiz. moment | Vert. dist. ground | Vert. moment
|  |  | (kg) | (mm) | (kgm) | (mm) | (kgm)
| Kierowca | Driver
| Waga | Weight of driver | 75 | 800 | 60000 | 800 | 60000
| Pasażer PRZÓD | Passenger FRONT
| Waga | Weight of passenger FRONT | 75 | 800 | 60000 | 800 | 60000
| Pasażer TYŁ PO LEWO | Passenger REAR LEFT
| Waga | Weight of passenger REAR LEFT | 75 | 2100 | 157500 | 800 | 60000
| Pasażer TYŁ PO PRAWO | Passenger REAR RIGHT
| Waga | Weight of passenger REAR RIGHT | 75 | 2100 | 157500 | 800 | 60000
|  |  |  | Horiz. dist. front axle | Horiz. moment | Vert. dist. ground | Vert. moment
|  |  |  | (mm) | (kgm) | (mm) | (kgm)
|  | WARIANT | 1
|  | Grand total | 628.8 | 1438.5226 | 904543 | 478.1966 | 300690
|  | Rear load | 347.9012
|  | Front load |  |  | 280.8988
|  | Ratio F/R |  | 44.67% | 55.33%
|  | WARIANT | 1+2
|  | Grand total | 703.8 | 1370.4788 | 964543 | 512.4893 | 360690
|  | Rear load | 370.9781
|  | Front load |  |  | 332.8219
|  | Ratio F/R |  | 47.29% | 52.71%
|  | WARIANT | 1+3
|  | Grand total | 703.8 | 1509.0125 | 1062043 | 512.4893 | 360690
|  | Rear load | 408.4781
|  | Front load |  |  | 295.3219
|  | Ratio F/R |  | 41.96% | 58.04%
|  | WARIANT | 1+4
|  | Grand total | 703.8 | 1509.0125 | 1062043 | 512.4893 | 360690
|  | Rear load | 408.4781
|  | Front load |  |  | 295.3219
|  | Ratio F/R |  | 41.96% | 58.04%
|  | WARIANT | 1+2+3
|  | Grand total | 778.8 | 1440.7332 | 1122043 | 540.1772 | 420690
|  | Rear load | 431.555
|  | Front load |  |  | 347.245
|  | Ratio F/R |  | 44.59% | 55.41%
|  | WARIANT | 1+2+4
|  | Grand total | 778.8 | 1440.7332 | 1122043 | 540.1772 | 420690
|  | Rear load | 431.555
|  | Front load |  |  | 347.245
|  | Ratio F/R |  | 44.59% | 55.41%
|  | WARIANT | 1+3+4
|  | Grand total | 778.8 | 1565.9258 | 1219543 | 540.1772 | 420690
|  | Rear load | 469.055
|  | Front load |  |  | 309.745
|  | Ratio F/R |  | 39.77% | 60.23%
|  | WARIANT | 1+2+3+4
|  | Grand total | 853.8 | 1498.6449 | 1279543 | 563.0007 | 480690
|  | Rear load | 492.1319
|  | Front load |  |  | 361.6681
|  | Ratio F/R |  | 42.36% | 57.64%

## Środek masy nieresorowanej
Car centre of unsprung mass calculator
ŚRODEK MASY NIERESOROWANEJ AUTA
| Element | Element | Mass | Horiz. dist. front axle | Horiz. moment | Vert. dist. ground | Vert. moment
|  |  | (kg) | (mm) | (kgm) | (mm) | (kgm)
| Auto | Car
ZAWIESZENIE PRZÓD | Wahacz górny lewy | Left upper wishbone | 1.2 | 20 | 24 | 350 | 420
| Wahacz górny prawy | Right upper wishbone | 1.2 | 20 | 24 | 350 | 420
| Wahacz dolny lewy | Left lower wishbone | 2 | 20 | 40 | 150 | 300
| Wahacz dolny prawy | Right lower wishbone | 2 | 20 | 40 | 150 | 300
| Zwrotnica lewa | Left kingpin | 2 | 5 | 10 | 200 | 400
| Zwrotnica prawa | Right kingpin | 2 | 5 | 10 | 200 | 400
| Tarcza hamulcowa lewa | Left brake disc | 7 | 0 | 0 | 200 | 1400
| Tarcza hamulcowa prawa | Right brake disc | 7 | 0 | 0 | 200 | 1400
| Zacisk hamulca lewy | Left brake caliper | 2 | 20 | 40 | 220 | 440
| Zacisk hamulca prawy | Right brake caliper | 2 | 20 | 40 | 220 | 440
| Amortyzator lewy | Left damper | 3 | 30 | 90 | 300 | 900
| Amortyzator prawy | Right damper | 3 | 30 | 90 | 300 | 900
| Rocker plate lewy | Left rocker plate | 0.5 | 35 | 17.5 | 400 | 200
| Rocker plate prawy | Right rocker plate | 0.5 | 35 | 17.5 | 400 | 200
| Piasta lewa | Left hub | 1 | 0 | 0 | 200 | 200
| Piasta prawa | Right hub | 1 | 0 | 0 | 200 | 200
| Felga lewa | Left rim | 6.5 | 0 | 0 | 200 | 1300
| Felga prawa | Right rim | 6.5 | 0 | 0 | 200 | 1300
| Opona lewa | Left tire | 6 | 0 | 0 | 200 | 1200
| Opona prawa | Right tire | 6 | 0 | 0 | 200 | 1200
| Stabilizator | Anti-roll bar | 4 | -50 | -200 | 250 | 1000
ZAWIESZENIE TYŁ | Wahacz górny lewy | Left upper wishbone | 1.2 | 2600 | 3120 | 350 | 420
| Wahacz górny prawy | Right upper wishbone | 1.2 | 2600 | 3120 | 350 | 420
| Wahacz dolny lewy | Left lower wishbone | 2 | 2600 | 5200 | 150 | 300
| Wahacz dolny prawy | Right lower wishbone | 2 | 2600 | 5200 | 150 | 300
| Zwrotnica lewa | Left kingpin | 2 | 2600 | 5200 | 200 | 400
| Zwrotnica prawa | Right kingpin | 2 | 2600 | 5200 | 200 | 400
| Tarcza hamulcowa lewa | Left brake disc | 7 | 2600 | 18200 | 200 | 1400
| Tarcza hamulcowa prawa | Right brake disc | 7 | 2600 | 18200 | 200 | 1400
| Zacisk hamulca lewy | Left brake caliper | 2 | 2620 | 5240 | 220 | 440
| Zacisk hamulca prawy | Right brake caliper | 2 | 2620 | 5240 | 220 | 440
| Amortyzator lewy | Left damper | 3 | 2580 | 7740 | 300 | 900
| Amortyzator prawy | Right damper | 3 | 2580 | 7740 | 300 | 900
| Rocker plate lewy | Left rocker plate | 0.5 | 2550 | 1275 | 400 | 200
| Rocker plate prawy | Right rocker plate | 0.5 | 2550 | 1275 | 400 | 200
| Piasta lewa | Left hub | 1 | 2600 | 2600 | 200 | 200
| Piasta prawa | Right hub | 1 | 2600 | 2600 | 200 | 200
| Półoś lewa | Left axle shaft | 5 | 2600 | 13000 | 200 | 1000
| Półoś prawa | Right axle shaft | 5 | 2600 | 13000 | 200 | 1000
| Felga lewa | Left rim | 6.5 | 2600 | 16900 | 200 | 1300
| Felga prawa | Right rim | 6.5 | 2600 | 16900 | 200 | 1300
| Opona lewa | Left tire | 6 | 2600 | 15600 | 200 | 1200
| Opona prawa | Right tire | 6 | 2600 | 15600 | 200 | 1200
| Stabilizator | Anti-roll bar | 4 | 2400 | 9600 | 250 | 1000
|  | Total unsprung mass | 142.8 | 1386.5056 | 197993 | 217.3669 | 31040
|  |  |  | Horiz. dist. front axle | Horiz. moment | Vert. dist. ground | Vert. moment
|  |  |  | (mm) | (kgm) | (mm) | (kgm)
ŚRODEK MASY NIERESOROWANEJ
|  | Grand total | 142.8 | 1386.5056 | 197993 | 217.3669 | 31040
|  | Rear load | 76.1512
|  | Front load |  |  | 66.6488
|  | Ratio F/R |  | 46.67% | 53.33%

## Środek masy resorowanej
Car centre of sprung mass calculator
ŚRODEK MASY RESOROWANEJ AUTA
| Element | Element | Mass | Horiz. dist. front axle | Horiz. moment | Vert. dist. ground | Vert. moment
|  |  | (kg) | (mm) | (kgm) | (mm) | (kgm)
| Auto | Car
KONSTRUKCJA | Klatka bezpieczeństwa | Roll cage | 0 | 1300 | 0 | 500 | 0
| Laminat | Laminate |  | 1300 | 0 | 500 | 0
| Drzwi przód lewe | Front left door | 10 | 800 | 8000 | 500 | 5000
| Drzwi przód prawe | Front right door | 10 | 800 | 8000 | 500 | 5000
| Drzwi tył lewe | Rear left door | 10 | 1900 | 19000 | 500 | 5000
| Drzwi tył prawe | Rear right door | 10 | 1900 | 19000 | 500 | 5000
| Maska | Hood | 5 | -50 | -250 | 1000 | 5000
UKŁAD KIEROWNICZY | Kierownica | Steering wheel | 2 | 500 | 1000 | 800 | 1600
| Kolumna kierownicza | Steering column | 5 | 400 | 2000 | 700 | 3500
| Przekładnia kierownicza | Steering gear | 5 | 50 | 250 | 600 | 3000
| Drążek kierowniczy lewy | Left tie rod | 1.5 | 50 | 75 | 550 | 825
| Drążek kierowniczy prawy | Right tie rod | 1.5 | 50 | 75 | 550 | 825
NAPĘD | Silnik | Engine | 50 | 2500 | 125000 | 500 | 25000
| Zbiornik wodoru | Hydrogen tank | 20 | 1900 | 38000 | 400 | 8000
| Ogniwo paliwowe | Hydrogen cell | 25 | 1700 | 42500 | 400 | 10000
ELEKTRONIKA | Pompa ABS | ABS pump | 6 | 2400 | 14400 | 400 | 2400
| Falownik | Inverter | 5 | 1500 | 7500 | 400 | 2000
| Panele słoneczne | Solar panels | 10 | 1500 | 15000 | 1500 | 15000
| Akumulator | Battery | 20 | 2400 | 48000 | 600
[5 empty] | 0 |  | 0
WNĘTRZE | Fotel przedni lewy | Left car seat | 15 | 1000 | 15000 | 600 | 9000
| Fotel przedni prawy | Right car seat | 15 | 1000 | 15000 | 600 | 9000
| Kanapa tylna | Car seat couch | 30 | 2300 | 69000 | 600 | 18000
| Gaśnica | Extinguisher | 5 | 1000 | 5000 | 300 | 1500
|  | Total car | 261 | 1730.0766 | 451550 | 515.9004 | 134650
| Tylna - przednia oś | Rear - Front axis |  | 2600
|  |  | Mass | Horiz. dist. front axle | Horiz. moment | Vert. dist. ground | Vert. moment
|  |  | (kg) | (mm) | (kgm) | (mm) | (kgm)
| Kierowca | Driver
| Waga | Weight of driver | 75 | 800 | 60000 | 800 | 60000
| Pasażer PRZÓD | Passenger FRONT
| Waga | Weight of passenger FRONT | 75 | 800 | 60000 | 800 | 60000
| Pasażer TYŁ PO LEWO | Passenger REAR LEFT
| Waga | Weight of passenger REAR LEFT | 75 | 2100 | 157500 | 800 | 60000
| Pasażer TYŁ PO PRAWO | Passenger REAR RIGHT
| Waga | Weight of passenger REAR RIGHT | 75 | 2100 | 157500 | 800 | 60000
|  |  |  | Horiz. dist. front axle | Horiz. moment | Vert. dist. ground | Vert. moment
|  |  |  | (mm) | (kgm) | (mm) | (kgm)
|  | WARIANT | 1
|  | Grand total | 336 | 1522.4702 | 511550 | 579.3155 | 194650
|  | Rear load | 196.75
|  | Front load |  |  | 139.25
|  | Ratio F/R |  | 41.44% | 58.56%
|  | WARIANT | 1+2
|  | Grand total | 411 | 1390.6326 | 571550 | 619.5864 | 254650
|  |  |  | 1.3906 | [m] | 0.61959 | [m]
|  | Rear load | 219.8269
|  | Front load |  |  | 191.1731
|  | Ratio F/R |  | 46.51% | 53.49%
|  | WARIANT | 1+3
|  | Grand total | 411 | 1627.8589 | 669050 | 619.5864 | 254650
|  | Rear load | 257.3269
|  | Front load |  |  | 153.6731
|  | Ratio F/R |  | 37.39% | 62.61%
|  | WARIANT | 1+4
|  | Grand total | 411 | 1627.8589 | 669050 | 619.5864 | 254650
|  | Rear load | 257.3269
|  | Front load |  |  | 153.6731
|  | Ratio F/R |  | 37.39% | 62.61%
|  | WARIANT | 1+2+3
|  | Grand total | 486 | 1500.1029 | 729050 | 647.428 | 314650
|  | Rear load | 280.4038
|  | Front load |  |  | 205.5962
|  | Ratio F/R |  | 42.3% | 57.7%
|  | WARIANT | 1+2+4
|  | Grand total | 486 | 1500.1029 | 729050 | 647.428 | 314650
|  | Rear load | 280.4038
|  | Front load |  |  | 205.5962
|  | Ratio F/R |  | 42.3% | 57.7%
|  | WARIANT | 1+3+4
|  | Grand total | 486 | 1700.7202 | 826550 | 647.428 | 314650
|  | Rear load | 317.9038
|  | Front load |  |  | 168.0962
|  | Ratio F/R |  | 34.59% | 65.41%
|  | WARIANT | 1+2+3+4
|  | Grand total | 561 | 1580.303 | 886550 | 667.8253 | 374650
|  | Rear load | 340.9808
|  | Front load |  |  | 220.0192
|  | Ratio F/R |  | 39.22% | 60.78%

## Amortyzatory od Jacka
Tłumienie krytyczne (critical dumping)
"Sztywność koła"
Przód (na koło) | [10 empty] | sztywność sprężyny |  |  | tfu | Wheel rate |  | zasięg odbicia | zasięg dobicia | zażyczony skok zawieszenia | skok amortyzatora | odbicie-dobicie | sztywność sprężyny dla wheel rate | wheel rate | częstotliwość
d1[mm] | d2[mm] | a stopnie | a rad | r_spring | R_pushrod | MR | f[Hz] | masa na koło [kg] | masa nieresorowana[kg] | sprung mass[kg] | spring rate[N/m] | N/mm | kg/mm | lb/in | kg/mm | N/(mm/s) | mm | mm | mm | mm | mm | kg/mm | kg/mm | Hz
260 | 300 | 30 | 0.5236 | 0.1 | 1 | 0.13323 | 1.5 | 125 | 15 | 110 | 173.4481 | 0.17345 | 0.017681 | 0.99012 | 0.99602 | 20.9343 | 62168.5504 | -60967.6618 | 160 | 1200.8886 | 123136.2122 | 0.023964 | 1.35 | 1.7463
260 | 300 | 30 | 0.5236 | 0.2 | 1 | 0.26647 | 1.5 | 125 | 15 | 110 | 693.7923 | 0.69379 | 0.070723 | 3.9605 | 0.99602 | 20.9343 | 7771.0688 | -7170.6245 | 160 | 600.4443 | 14941.6933 | 0.095858 | 1.35 | 1.7463
260 | 300 | 30 | 0.5236 | 0.3 | 1 | 0.3997 | 1.5 | 125 | 15 | 110 | 1561.0327 | 1.561 | 0.15913 | 8.9111 | 0.99602 | 20.9343 | 2302.5389 | -1902.2427 | 160 | 400.2962 | 4204.7816 | 0.21568 | 1.35 | 1.7463
260 | 300 | 30 | 0.5236 | 0.4 | 1 | 0.53294 | 1.5 | 125 | 15 | 110 | 2775.1692 | 2.7752 | 0.28289 | 15.8419 | 0.99602 | 20.9343 | 971.3836 | -671.1615 | 160 | 300.2221 | 1642.5451 | 0.38343 | 1.35 | 1.7463
260 | 300 | 30 | 0.5236 | 0.5 | 1 | 0.66617 | 1.5 | 125 | 15 | 110 | 4336.2019 | 4.3362 | 0.44202 | 24.753 | 0.99602 | 20.9343 | 497.3484 | -257.1707 | 160 | 240.1777 | 754.5191 | 0.59911 | 1.35 | 1.7463
260 | 300 | 30 | 0.5236 | 0.6 | 1 | 0.79941 | 1.5 | 125 | 15 | 110 | 6244.1308 | 6.2441 | 0.63651 | 35.6444 | 0.99602 | 20.9343 | 287.8174 | -87.6693 | 160 | 200.1481 | 375.4866 | 0.86272 | 1.35 | 1.7463
260 | 300 | 30 | 0.5236 | 0.7 | 1 | 0.93264 | 1.5 | 125 | 15 | 110 | 8498.9558 | 8.499 | 0.86636 | 48.516 | 0.99602 | 20.9343 | 181.2494 | -9.6939 | 160 | 171.5555 | 190.9433 | 1.1743 | 1.35 | 1.7463
260 | 300 | 30 | 0.5236 | 0.8 | 1 | 1.0659 | 1.5 | 125 | 15 | 110 | 11100.677 | 11.1007 | 1.1316 | 63.3678 | 0.99602 | 20.9343 | 121.4229 | 28.6881 | 160 | 150.1111 | 92.7348 | 1.5337 | 1.35 | 1.7463
260 | 300 | 30 | 0.5236 | 0.9 | 1 | 1.1991 | 1.5 | 125 | 15 | 110 | 14049.2943 | 14.0493 | 1.4321 | 80.1998 | 0.99602 | 20.9343 | 85.2792 | 48.1528 | 160 | 133.4321 | 37.1264 | 1.9411 | 1.35 | 1.7463
260 | 300 | 30 | 0.5236 | 1 | 1 | 1.3323 | 1.5 | 125 | 15 | 110 | 17344.8077 | 17.3448 | 1.7681 | 99.0122 | 0.99602 | 20.9343 | 62.1686 | 57.9203 | 160 | 120.0889 | 4.2482 | 2.3964 | 1.35 | 1.7463
260 | 300 | 30 | 0.5236 | 1.1 | 1 | 1.4656 | 1.5 | 125 | 15 | 110 | 20987.2174 | 20.9872 | 2.1394 | 119.8047 | 0.99602 | 20.9343 | 46.7082 | 62.4635 | 160 | 109.1717 | -15.7554 | 2.8997 | 1.35 | 1.7463
260 | 300 | 30 | 0.5236 | 1.2 | 1 | 1.5988 | 1.5 | 125 | 15 | 110 | 24976.5231 | 24.9765 | 2.546 | 142.5775 | 0.99602 | 20.9343 | 35.9772 | 64.0969 | 160 | 100.074 | -28.1197 | 3.4509 | 1.35 | 1.7463
260 | 300 | 30 | 0.5236 | 1.3 | 1 | 1.7321 | 1.5 | 125 | 15 | 110 | 29312.7251 | 29.3127 | 2.988 | 167.3305 | 0.99602 | 20.9343 | 28.297 | 64.079 | 160 | 92.376 | -35.782 | 4.05 | 1.35 | 1.7463
260 | 300 | 30 | 0.5236 | 1.4 | 1 | 1.8653 | 1.5 | 125 | 15 | 110 | 33995.8232 | 33.9958 | 3.4654 | 194.0638 | 0.99602 | 20.9343 | 22.6562 | 63.1216 | 160 | 85.7778 | -40.4654 | 4.697 | 1.35 | 1.7463
260 | 300 | 30 | 0.5236 | 1.5 | 1 | 1.9985 | 1.5 | 125 | 15 | 110 | 39025.8174 | 39.0258 | 3.9782 | 222.7773 | 0.99602 | 20.9343 | 18.4203 | 61.6389 | 160 | 80.0592 | -43.2186 | 5.392 | 1.35 | 1.7463
260 | 300 | 30 | 0.5236 | 1.6 | 1 | 2.1318 | 1.5 | 125 | 15 | 110 | 44402.7078 | 44.4027 | 4.5263 | 253.4711 | 0.99602 | 20.9343 | 15.1779 | 59.8777 | 160 | 75.0555 | -44.6998 | 6.1349 | 1.35 | 1.7463
260 | 300 | 30 | 0.5236 | 1.7 | 1 | 2.265 | 1.5 | 125 | 15 | 110 | 50126.4944 | 50.1265 | 5.1097 | 286.1451 | 0.99602 | 20.9343 | 12.6539 | 57.9866 | 160 | 70.6405 | -45.3327 | 6.9257 | 1.35 | 1.7463
260 | 300 | 30 | 0.5236 | 1.8 | 1 | 2.3982 | 1.5 | 125 | 15 | 110 | 56197.1771 | 56.1972 | 5.7286 | 320.7994 | 0.99602 | 20.9343 | 10.6599 | 56.0561 | 160 | 66.716 | -45.3962 | 7.7645 | 1.35 | 1.7463
260 | 300 | 30 | 0.5236 | 1.9 | 1 | 2.5315 | 1.5 | 125 | 15 | 110 | 62614.7559 | 62.6148 | 6.3827 | 357.4339 | 0.99602 | 20.9343 | 9.0638 | 54.1409 | 160 | 63.2047 | -45.0771 | 8.6512 | 1.35 | 1.7463
260 | 300 | 30 | 0.5236 | 2 | 1 | 2.6647 | 1.5 | 125 | 15 | 110 | 69379.2309 | 69.3792 | 7.0723 | 396.0486 | 0.99602 | 20.9343 | 7.7711 | 52.2734 | 160 | 60.0444 | -44.5023 | 9.5858 | 1.35 | 1.7463
260 | 300 | 30 | 0.5236 | 2.1 | 1 | 2.7979 | 1.5 | 125 | 15 | 110 | 76490.6021 | 76.4906 | 7.7972 | 436.6436 | 0.99602 | 20.9343 | 6.7129 | 50.4722 | 160 | 57.1852 | -43.7593 | 10.5683 | 1.35 | 1.7463
260 | 300 | 30 | 0.5236 | 2.2 | 1 | 2.9312 | 1.5 | 125 | 15 | 110 | 83948.8694 | 83.9489 | 8.5575 | 479.2188 | 0.99602 | 20.9343 | 5.8385 | 48.7473 | 160 | 54.5858 | -42.9088 | 11.5988 | 1.35 | 1.7463
260 | 300 | 30 | 0.5236 | 2.3 | 1 | 3.0644 | 1.5 | 125 | 15 | 110 | 91754.0329 | 91.754 | 9.3531 | 523.7743 | 0.99602 | 20.9343 | 5.1096 | 47.1029 | 160 | 52.2125 | -41.9933 | 12.6772 | 1.35 | 1.7463
260 | 300 | 30 | 0.5236 | 2.4 | 1 | 3.1976 | 1.5 | 125 | 15 | 110 | 99906.0926 | 99.9061 | 10.1841 | 570.31 | 0.99602 | 20.9343 | 4.4971 | 45.5399 | 160 | 50.037 | -41.0427 | 13.8036 | 1.35 | 1.7463
260 | 300 | 30 | 0.5236 | 2.5 | 1 | 3.3309 | 1.5 | 125 | 15 | 110 | 108405.0483 | 108.405 | 11.0505 | 618.826 | 0.99602 | 20.9343 | 3.9788 | 44.0568 | 160 | 48.0355 | -40.078 | 14.9778 | 1.35 | 1.7463
260 | 300 | 30 | 0.5236 | 1 | 0.1 | 13.3235 | 1.5 | 125 | 15 | 110 | 1734480.7734 | 1734.4808 | 176.8074 | 9901.2154 | 0.99602 | 20.9343 | 0.062169 | 11.9467 | 160 | 12.0089 | -11.8845 | 239.645 | 1.35 | 1.7463
260 | 300 | 30 | 0.5236 | 1 | 0.2 | 6.6617 | 1.5 | 125 | 15 | 110 | 433620.1934 | 433.6202 | 44.2019 | 2475.3039 | 0.99602 | 20.9343 | 0.49735 | 23.5204 | 160 | 24.0178 | -23.0231 | 59.9112 | 1.35 | 1.7463
260 | 300 | 30 | 0.5236 | 1 | 0.3 | 4.4412 | 1.5 | 125 | 15 | 110 | 192720.0859 | 192.7201 | 19.6453 | 1100.135 | 0.99602 | 20.9343 | 1.6786 | 34.3481 | 160 | 36.0267 | -32.6696 | 26.6272 | 1.35 | 1.7463
260 | 300 | 30 | 0.5236 | 1 | 0.4 | 3.3309 | 1.5 | 125 | 15 | 110 | 108405.0483 | 108.405 | 11.0505 | 618.826 | 0.99602 | 20.9343 | 3.9788 | 44.0568 | 160 | 48.0355 | -40.078 | 14.9778 | 1.35 | 1.7463
260 | 300 | 30 | 0.5236 | 1 | 0.5 | 2.6647 | 1.5 | 125 | 15 | 110 | 69379.2309 | 69.3792 | 7.0723 | 396.0486 | 0.99602 | 20.9343 | 7.7711 | 52.2734 | 160 | 60.0444 | -44.5023 | 9.5858 | 1.35 | 1.7463
260 | 300 | 30 | 0.5236 | 1 | 0.6 | 2.2206 | 1.5 | 125 | 15 | 110 | 48180.0215 | 48.18 | 4.9113 | 275.0338 | 0.99602 | 20.9343 | 13.4284 | 58.6249 | 160 | 72.0533 | -45.1965 | 6.6568 | 1.35 | 1.7463
260 | 300 | 30 | 0.5236 | 1 | 0.7 | 1.9034 | 1.5 | 125 | 15 | 110 | 35397.5668 | 35.3976 | 3.6083 | 202.0656 | 0.99602 | 20.9343 | 21.3238 | 62.7384 | 160 | 84.0622 | -41.4146 | 4.8907 | 1.35 | 1.7463
260 | 300 | 30 | 0.5236 | 1 | 0.8 | 1.6654 | 1.5 | 125 | 15 | 110 | 27101.2621 | 27.1013 | 2.7626 | 154.7065 | 0.99602 | 20.9343 | 31.8303 | 64.2408 | 160 | 96.0711 | -32.4105 | 3.7445 | 1.35 | 1.7463
260 | 300 | 30 | 0.5236 | 1 | 0.9 | 1.4804 | 1.5 | 125 | 15 | 110 | 21413.3429 | 21.4133 | 2.1828 | 122.2372 | 0.99602 | 20.9343 | 45.3209 | 62.7591 | 160 | 108.08 | -17.4382 | 2.9586 | 1.35 | 1.7463
260 | 300 | 30 | 0.5236 | 1 | 1 | 1.3323 | 1.5 | 125 | 15 | 110 | 17344.8077 | 17.3448 | 1.7681 | 99.0122 | 0.99602 | 20.9343 | 62.1686 | 57.9203 | 160 | 120.0889 | 4.2482 | 2.3964 | 1.35 | 1.7463
260 | 300 | 30 | 0.5236 | 1 | 1.1 | 1.2112 | 1.5 | 125 | 15 | 110 | 14334.5518 | 14.3346 | 1.4612 | 81.8282 | 0.99602 | 20.9343 | 82.7463 | 49.3514 | 160 | 132.0977 | 33.3949 | 1.9805 | 1.35 | 1.7463
260 | 300 | 30 | 0.5236 | 1 | 1.2 | 1.1103 | 1.5 | 125 | 15 | 110 | 12045.0054 | 12.045 | 1.2278 | 68.7584 | 0.99602 | 20.9343 | 107.4273 | 36.6794 | 160 | 144.1066 | 70.7479 | 1.6642 | 1.35 | 1.7463
260 | 300 | 30 | 0.5236 | 1 | 1.3 | 1.0249 | 1.5 | 125 | 15 | 110 | 10263.1998 | 10.2632 | 1.0462 | 58.5871 | 0.99602 | 20.9343 | 136.5843 | 19.5312 | 160 | 156.1155 | 117.0531 | 1.418 | 1.35 | 1.7463
[15 empty] | "Sztywność koła" | Tłumienie krytyczne (critical dumping)
tył (na koło) | [10 empty] | sztywność sprężyny |  |  | tfu | Wheel rate |  | zasięg odbicia | zasięg dobicia | zażyczony skok zawieszenia | skok amortyzatora | odbicie-dobicie | sztywność sprężyny dla wheel rate | wheel rate | częstotliwość
d1[mm] | d2[mm] | a stopnie | a rad | r_spring | R_pushrod | MR | f[Hz] | masa na koło [kg] | masa nieresorowana[kg] | sprung mass[kg] | spring rate[N/m] | N/mm | kg/mm | lb/in | kg/mm | N/(mm/s) | mm | mm | mm | mm | mm | kg/mm | kg/mm | Hz
260 | 300 | 30 | 0.5236 | 0.1 | 1 | 0.13323 | 1.725 | 200 | 15 | 185 | 385.784 | 0.38578 | 0.039326 | 2.2022 | 2.2153 | 40.4889 | 47008.3557 | -45807.4671 | 160 | 1200.8886 | 92815.8228 | 0.04105 | 2.3125 | 1.7624
260 | 300 | 30 | 0.5236 | 0.2 | 1 | 0.26647 | 1.725 | 200 | 15 | 185 | 1543.136 | 1.5431 | 0.1573 | 8.8089 | 2.2153 | 40.4889 | 5876.0445 | -5275.6002 | 160 | 600.4443 | 11151.6446 | 0.1642 | 2.3125 | 1.7624
260 | 300 | 30 | 0.5236 | 0.3 | 1 | 0.3997 | 1.725 | 200 | 15 | 185 | 3472.056 | 3.4721 | 0.35393 | 19.8201 | 2.2153 | 40.4889 | 1741.0502 | -1340.754 | 160 | 400.2962 | 3081.8042 | 0.36945 | 2.3125 | 1.7624
260 | 300 | 30 | 0.5236 | 0.4 | 1 | 0.53294 | 1.725 | 200 | 15 | 185 | 6172.544 | 6.1725 | 0.62921 | 35.2357 | 2.2153 | 40.4889 | 734.5056 | -434.2834 | 160 | 300.2221 | 1168.789 | 0.6568 | 2.3125 | 1.7624
260 | 300 | 30 | 0.5236 | 0.5 | 1 | 0.66617 | 1.725 | 200 | 15 | 185 | 9644.6001 | 9.6446 | 0.98314 | 55.0558 | 2.2153 | 40.4889 | 376.0668 | -135.8891 | 160 | 240.1777 | 511.956 | 1.0263 | 2.3125 | 1.7624
260 | 300 | 30 | 0.5236 | 0.6 | 1 | 0.79941 | 1.725 | 200 | 15 | 185 | 13888.2241 | 13.8882 | 1.4157 | 79.2804 | 2.2153 | 40.4889 | 217.6313 | -17.4832 | 160 | 200.1481 | 235.1145 | 1.4778 | 2.3125 | 1.7624
260 | 300 | 30 | 0.5236 | 0.7 | 1 | 0.93264 | 1.725 | 200 | 15 | 185 | 18903.4161 | 18.9034 | 1.927 | 107.9094 | 2.2153 | 40.4889 | 137.0506 | 34.5049 | 160 | 171.5555 | 102.5457 | 2.0115 | 2.3125 | 1.7624
260 | 300 | 30 | 0.5236 | 0.8 | 1 | 1.0659 | 1.725 | 200 | 15 | 185 | 24690.1761 | 24.6902 | 2.5168 | 140.9429 | 2.2153 | 40.4889 | 91.8132 | 58.2979 | 160 | 150.1111 | 33.5153 | 2.6272 | 2.3125 | 1.7624
260 | 300 | 30 | 0.5236 | 0.9 | 1 | 1.1991 | 1.725 | 200 | 15 | 185 | 31248.5042 | 31.2485 | 3.1854 | 178.3809 | 2.2153 | 40.4889 | 64.4833 | 68.9487 | 160 | 133.4321 | -4.4654 | 3.3251 | 2.3125 | 1.7624
260 | 300 | 30 | 0.5236 | 1 | 1 | 1.3323 | 1.725 | 200 | 15 | 185 | 38578.4002 | 38.5784 | 3.9326 | 220.2233 | 2.2153 | 40.4889 | 47.0084 | 73.0805 | 160 | 120.0889 | -26.0721 | 4.105 | 2.3125 | 1.7624
260 | 300 | 30 | 0.5236 | 1.1 | 1 | 1.4656 | 1.725 | 200 | 15 | 185 | 46679.8642 | 46.6799 | 4.7584 | 266.4702 | 2.2153 | 40.4889 | 35.3181 | 73.8536 | 160 | 109.1717 | -38.5355 | 4.9671 | 2.3125 | 1.7624
260 | 300 | 30 | 0.5236 | 1.2 | 1 | 1.5988 | 1.725 | 200 | 15 | 185 | 55552.8963 | 55.5529 | 5.6629 | 317.1215 | 2.2153 | 40.4889 | 27.2039 | 72.8701 | 160 | 100.074 | -45.6662 | 5.9112 | 2.3125 | 1.7624
260 | 300 | 30 | 0.5236 | 1.3 | 1 | 1.7321 | 1.725 | 200 | 15 | 185 | 65197.4963 | 65.1975 | 6.646 | 372.1773 | 2.2153 | 40.4889 | 21.3966 | 70.9794 | 160 | 92.376 | -49.5828 | 6.9375 | 2.3125 | 1.7624
260 | 300 | 30 | 0.5236 | 1.4 | 1 | 1.8653 | 1.725 | 200 | 15 | 185 | 75613.6644 | 75.6137 | 7.7078 | 431.6376 | 2.2153 | 40.4889 | 17.1313 | 68.6464 | 160 | 85.7778 | -51.5151 | 8.0459 | 2.3125 | 1.7624
260 | 300 | 30 | 0.5236 | 1.5 | 1 | 1.9985 | 1.725 | 200 | 15 | 185 | 86801.4005 | 86.8014 | 8.8483 | 495.5024 | 2.2153 | 40.4889 | 13.9284 | 66.1308 | 160 | 80.0592 | -52.2024 | 9.2363 | 2.3125 | 1.7624
260 | 300 | 30 | 0.5236 | 1.6 | 1 | 2.1318 | 1.725 | 200 | 15 | 185 | 98760.7045 | 98.7607 | 10.0674 | 563.7716 | 2.2153 | 40.4889 | 11.4766 | 63.5789 | 160 | 75.0555 | -52.1022 | 10.5089 | 2.3125 | 1.7624
260 | 300 | 30 | 0.5236 | 1.7 | 1 | 2.265 | 1.725 | 200 | 15 | 185 | 111491.5766 | 111.4916 | 11.3651 | 636.4453 | 2.2153 | 40.4889 | 9.5682 | 61.0723 | 160 | 70.6405 | -51.5042 | 11.8635 | 2.3125 | 1.7624
260 | 300 | 30 | 0.5236 | 1.8 | 1 | 2.3982 | 1.725 | 200 | 15 | 185 | 124994.0167 | 124.994 | 12.7415 | 713.5234 | 2.2153 | 40.4889 | 8.0604 | 58.6556 | 160 | 66.716 | -50.5952 | 13.3003 | 2.3125 | 1.7624
260 | 300 | 30 | 0.5236 | 1.9 | 1 | 2.5315 | 1.725 | 200 | 15 | 185 | 139268.0247 | 139.268 | 14.1965 | 795.0061 | 2.2153 | 40.4889 | 6.8535 | 56.3511 | 160 | 63.2047 | -49.4976 | 14.8192 | 2.3125 | 1.7624
260 | 300 | 30 | 0.5236 | 2 | 1 | 2.6647 | 1.725 | 200 | 15 | 185 | 154313.6008 | 154.3136 | 15.7302 | 880.8931 | 2.2153 | 40.4889 | 5.876 | 54.1684 | 160 | 60.0444 | -48.2923 | 16.4201 | 2.3125 | 1.7624
260 | 300 | 30 | 0.5236 | 2.1 | 1 | 2.7979 | 1.725 | 200 | 15 | 185 | 170130.7449 | 170.1307 | 17.3426 | 971.1847 | 2.2153 | 40.4889 | 5.0759 | 52.1092 | 160 | 57.1852 | -47.0333 | 18.1032 | 2.3125 | 1.7624
260 | 300 | 30 | 0.5236 | 2.2 | 1 | 2.9312 | 1.725 | 200 | 15 | 185 | 186719.457 | 186.7195 | 19.0336 | 1065.8807 | 2.2153 | 40.4889 | 4.4148 | 50.1711 | 160 | 54.5858 | -45.7563 | 19.8683 | 2.3125 | 1.7624
260 | 300 | 30 | 0.5236 | 2.3 | 1 | 3.0644 | 1.725 | 200 | 15 | 185 | 204079.7371 | 204.0797 | 20.8032 | 1164.9812 | 2.2153 | 40.4889 | 3.8636 | 48.349 | 160 | 52.2125 | -44.4854 | 21.7156 | 2.3125 | 1.7624
260 | 300 | 30 | 0.5236 | 2.4 | 1 | 3.1976 | 1.725 | 200 | 15 | 185 | 222211.5852 | 222.2116 | 22.6515 | 1268.4861 | 2.2153 | 40.4889 | 3.4005 | 46.6365 | 160 | 50.037 | -43.236 | 23.645 | 2.3125 | 1.7624
260 | 300 | 30 | 0.5236 | 2.5 | 1 | 3.3309 | 1.725 | 200 | 15 | 185 | 241115.0013 | 241.115 | 24.5785 | 1376.3955 | 2.2153 | 40.4889 | 3.0085 | 45.027 | 160 | 48.0355 | -42.0185 | 25.6564 | 2.3125 | 1.7624
260 | 300 | 30 | 0.5236 | 1 | 0.1 | 13.3235 | 1.725 | 200 | 15 | 185 | 3857840.0203 | 3857.84 | 393.2559 | 22022.3284 | 2.2153 | 40.4889 | 0.047008 | 11.9619 | 160 | 12.0089 | -11.9149 | 410.503 | 2.3125 | 1.7624
260 | 300 | 30 | 0.5236 | 1 | 0.2 | 6.6617 | 1.725 | 200 | 15 | 185 | 964460.0051 | 964.46 | 98.314 | 5505.5821 | 2.2153 | 40.4889 | 0.37607 | 23.6417 | 160 | 24.0178 | -23.2656 | 102.6257 | 2.3125 | 1.7624
260 | 300 | 30 | 0.5236 | 1 | 0.3 | 4.4412 | 1.725 | 200 | 15 | 185 | 428648.8911 | 428.6489 | 43.6951 | 2446.9254 | 2.2153 | 40.4889 | 1.2692 | 34.7574 | 160 | 36.0267 | -33.4882 | 45.6114 | 2.3125 | 1.7624
260 | 300 | 30 | 0.5236 | 1 | 0.4 | 3.3309 | 1.725 | 200 | 15 | 185 | 241115.0013 | 241.115 | 24.5785 | 1376.3955 | 2.2153 | 40.4889 | 3.0085 | 45.027 | 160 | 48.0355 | -42.0185 | 25.6564 | 2.3125 | 1.7624
260 | 300 | 30 | 0.5236 | 1 | 0.5 | 2.6647 | 1.725 | 200 | 15 | 185 | 154313.6008 | 154.3136 | 15.7302 | 880.8931 | 2.2153 | 40.4889 | 5.876 | 54.1684 | 160 | 60.0444 | -48.2923 | 16.4201 | 2.3125 | 1.7624
260 | 300 | 30 | 0.5236 | 1 | 0.6 | 2.2206 | 1.725 | 200 | 15 | 185 | 107162.2228 | 107.1622 | 10.9238 | 611.7313 | 2.2153 | 40.4889 | 10.1538 | 61.8995 | 160 | 72.0533 | -51.7457 | 11.4029 | 2.3125 | 1.7624
260 | 300 | 30 | 0.5236 | 1 | 0.7 | 1.9034 | 1.725 | 200 | 15 | 185 | 78731.429 | 78.7314 | 8.0256 | 449.4353 | 2.2153 | 40.4889 | 16.1239 | 67.9383 | 160 | 84.0622 | -51.8145 | 8.3776 | 2.3125 | 1.7624
260 | 300 | 30 | 0.5236 | 1 | 0.8 | 1.6654 | 1.725 | 200 | 15 | 185 | 60278.7503 | 60.2788 | 6.1446 | 344.0989 | 2.2153 | 40.4889 | 24.0683 | 72.0028 | 160 | 96.0711 | -47.9345 | 6.4141 | 2.3125 | 1.7624
260 | 300 | 30 | 0.5236 | 1 | 0.9 | 1.4804 | 1.725 | 200 | 15 | 185 | 47627.6546 | 47.6277 | 4.855 | 271.8806 | 2.2153 | 40.4889 | 34.2691 | 73.8109 | 160 | 108.08 | -39.5418 | 5.0679 | 2.3125 | 1.7624
260 | 300 | 30 | 0.5236 | 1 | 1 | 1.3323 | 1.725 | 200 | 15 | 185 | 38578.4002 | 38.5784 | 3.9326 | 220.2233 | 2.2153 | 40.4889 | 47.0084 | 73.0805 | 160 | 120.0889 | -26.0721 | 4.105 | 2.3125 | 1.7624
260 | 300 | 30 | 0.5236 | 1 | 1.1 | 1.2112 | 1.725 | 200 | 15 | 185 | 31882.9754 | 31.883 | 3.25 | 182.0027 | 2.2153 | 40.4889 | 62.5681 | 69.5296 | 160 | 132.0977 | -6.9615 | 3.3926 | 2.3125 | 1.7624
260 | 300 | 30 | 0.5236 | 1 | 1.2 | 1.1103 | 1.725 | 200 | 15 | 185 | 26790.5557 | 26.7906 | 2.7309 | 152.9328 | 2.2153 | 40.4889 | 81.2304 | 62.8762 | 160 | 144.1066 | 18.3543 | 2.8507 | 2.3125 | 1.7624
260 | 300 | 30 | 0.5236 | 1 | 1.3 | 1.0249 | 1.725 | 200 | 15 | 185 | 22827.4557 | 22.8275 | 2.327 | 130.3096 | 2.2153 | 40.4889 | 103.2774 | 52.8382 | 160 | 156.1155 | 50.4392 | 2.429 | 2.3125 | 1.7624