## Arkusz1
Masa pojazdu | 400 | kg |  | 1 osoba | 2 osoby | 3 osoby | 4 osoby |  |  |  | Pasażer 1 | Pasażer 2 | Pasażer 3 | Pasażer 4
Masa człowieka + bagaż na osobę | 75 | kg | Masa całkowita pojazdu | 475 | 550 | 625 | 700 | kg |  | Masa poszczególnego pasażera | 75 | 75 | 75 | 75 | kg
Środek ciężkości pojazdu | 40 | %
| 60 | % | Obciążenia statyczne | [7 empty] | Liczba pasażerów - warianty
Rozstaw kół z przodu | 1.5 | m |  | 1 osoba | 2 osoby | 3 osoby | 4 osoby |  |  |  | 1 | 1+2 | 1+3 | 1+4 | 1+2+3 | 1+2+4 | 1+3+4 | 1+2+3+4 | -
Rozstaw kół z tyłu | 1.5 | m | Obciążenie koła przedniego (LEWEGO) | 95 | 110 | 125 | 140 | kg |  | Masa całowita pojazdu | 475 | 550 | 550 | 550 | 625 | 625 | 625 | 700 | 400 | kg
Rozstaw osi | 2.6 | m |  | 931.95 | 1079.1 | 1226.25 | 1373.4 | N |  | Total Vehicle Mass
Odległość środka masy od osi tylnej | 1.04 | m | Obciążenie koła przedniego (PRAWEGO) | 95 | 110 | 125 | 140 | kg |  | Masa całowita pojazdu | 4659.75 | 5395.5 | 5395.5 | 5395.5 | 6131.25 | 6131.25 | 6131.25 | 6867 | 3924 | N
Odległość środka masy od osi przedniej | 1.56 | m |  | 931.95 | 1079.1 | 1226.25 | 1373.4 | N |  | Total Vehicle Mass
Wysokość środka ciężkości | 0.3 | m | Obciążenie koła tylnego (LEWEGO) | 142.5 | 165 | 187.5 | 210 | kg |  | Położenia środka ciężkości (X) | 2.048 | 1.575 | 2.52 | 2.52 | 2.048 | 2.048 | 2.835 | 2.52 | 2.52 | m
Promień toczenia (promień dynamiczny koła) | 0.26284 | m |  | 1397.925 | 1618.65 | 1839.375 | 2060.1 | N |  | COG Position Distance (X)
Współczynnika tarcia opon | 1.5 | X | Obciążenie koła tylnego (PRAWEGO) | 142.5 | 165 | 187.5 | 210 | kg |  | Położenia środka ciężkości (Y) | 0.711 | 0.875 | 0.547 | 0.875 | 0.711 | 1.039 | 0.711 | 0.875 | 0.875 | m
Szerokość całkowita pojazdu | 1.75 | m |  | 1397.925 | 1618.65 | 1839.375 | 2060.1 | N |  | COG Position Distance (Y)
Promień skrętu minimalny | 7 | m | Obciążenie osi z przodu | 190 | 220 | 250 | 280 | kg |  | Położenia środka ciężkości od osi przedniej (X) | 1.088 | 0.615 | 1.56 | 1.56 | 1.088 | 1.088 | 1.875 | 1.56 | 1.56 | m
Długość całkowita pojazdu | 4.2 | m |  | 1863.9 | 2158.2 | 2452.5 | 2746.8 | N |  | COG Position Distance From Front Wheels (X)
Moc jednego silnika | 8000 | W | Obciążenie osi z tyłu | 285 | 330 | 375 | 420 | kg |  | Położenia środka ciężkości od osi tylnej (X) | 1.512 | 1.985 | 1.04 | 1.04 | 1.512 | 1.512 | 0.725 | 1.04 | 1.04 | m
Moc całkowita | 16000 | W |  | 2795.85 | 3237.3 | 3678.75 | 4120.2 | N |  | COG Position Distance From Rear Wheels (X)
Gętość powietrza (standardowa) | 1.225 | kg/m^3 | [7 empty] | Oś przednia (X) | 0.96 | [8 empty] | m
Wysokość auta | 1.4 | m | Obciążenie auta przy ruszaniu | [6 empty] | Front Wheels (X)
Szerokość auta | 1.785 | m |  | 1 osoba | 2 osoby | 3 osoby | 4 osoby |  |  | Oś tylnia (X) | 3.56 | [8 empty] | m
Współczynnik oporu powietrza (0,35-0,7) | 0.22 | X | Siła napędowa | 5991.1071 | 6937.0714 | 7883.0357 | 8829 | N |  | Rear Wheels (X)
Szerokość przekroju opony | 0.185 | m | Przenoszenie obciążenia wzdłużnego | 1198.2214 | 1387.4143 | 1576.6071 | 1765.8 | N
Prześwit między brzuchem a ziemią | 0.125 | m | Obciążenie na przednie koło (kinetyczne) | 332.8393 | 385.3929 | 437.9464 | 490.5 | N
|  |  | Obciążenie na tylne koło (kinetyczne) | 1997.0357 | 2312.3571 | 2627.6786 | 2943 | N
Prędkość maksymalna |  |  | Maksymalny moment obrotowy na tylnych kołach | 1574.6786 | 1823.3121 | 2071.9456 | 2320.579 | Nm
Powierzchnia auta z przodu | 2.1 | m^2 | Przyspieszenie | 12.6129 | 12.6129 | 12.6129 | 12.6129 | m/s^2
Prędkość maksymalna | 38.3817 | m/s | Przyspieszenie | 1.2857 | 1.2857 | 1.2857 | 1.2857 | g |  | Płaskie zakręty ¦ Flat circuits
Prędkość maksymalna | 138.174 | km/h
Obciążenie auta na zakrętach
Opór aerodynamiczny (zależny od prędkości) |  |  | Promień zakrętu do pokonania |  |  |  | 100 | m | ! | Wysokość środka obrotu z przodu ¦ Front Roll Centre Height | [8 empty] | 0.069 | m
Gętość powietrza (standardowa) | 1.225 | kg/m^3 | [6 empty] | ! | Wysokość środka obrotu z tyłu ¦ Rear Roll Centre Height | [8 empty] | 0.184 | m
Współczynnik oporu powietrza (0,35-0,7) | 0.22 | X |  | 1 osoba | 2 osoby | 3 osoby | 4 osoby |  | ! | Sztywność przechyłu podwozia ¦ Chassis Roll Stiffness | [8 empty] | 55000 | Nm/Radian
Rozstaw kół | 1.5 | m | Maksymalna siła na zakręcie | 712.5 | 825 | 937.5 | 1050 | kg | ! | Wysokość środka ciężkości ¦ Centre's High of Gravity (Z) | [8 empty] | 0.383 | m |  |  | Maximum speed on corner
Szerokość przekroju opony | 0.185 | m |  | 6989.625 | 8093.25 | 9196.875 | 10300.5 | N | ! | Położenia środka ciężkości od osi przedniej (X) ¦ COG Position Distance From Front Wheels (X) | [8 empty] | 1.56 | m |  |  | sqrt | u |  | r | g
Wysokość auta | 1.4 | m | Boczne przeniesienie ciężaru | 1397.925 | 1618.65 | 1839.375 | 2060.1 | N | ! | Położenia środka ciężkości od osi tylnej (X) ¦ COG Position Distance From Rear Wheels (X) | [8 empty] | 1.04 | m |  |  | sqrt | coefficient of friction |  | radius | gravity
Prędkość pojazdu | 32 | m/s | Prędkość auta na zakręcie | 38.3601 | 38.3601 | 38.3601 | 38.3601 | m/s | ! | Masa całowita pojazdu ¦ Total Vehicle Mass | [8 empty] | 700 | kg
Szerokość auta | 1.785 | m | [6 empty] | ! | Pochylenie nawierzchni ¦ Banking Angle (od 2% do 4%) | [8 empty] | -0.04 | rad
Obszar czołowy pojazdu | 2.499 | m^2 | Obciążenia przy hamowaniu | [6 empty] | Poziome przyspieszenie boczne ¦ Horizontal Lateral Acceleration [g] | [11 empty] | Poziome przyspieszenie boczne ¦ Horizontal Lateral Acceleration [g]
Opór aerodynamiczny | 344.822 | N |  | 1 osoba | 2 osoby | 3 osoby | 4 osoby |  |  |  |  | Prędkość ¦ Cornering Velocity [m/s] | [9 empty] | 0.8
|  |  | Siła hamowania | 6989.625 | 8093.25 | 9196.875 | 10300.5 | N |  |  |  | 5 | 10 | 15 | 20 | 25 | 30 | 35 | 40 | 45 |  | Pochylenie nawierzchni ¦ Banking Angle [stopnie]
Dynamiczny promień koła |  |  | Przenoszenie obciążenia wzdłużnego | 806.4952 | 933.8365 | 1061.1779 | 1188.5192 | N |  | Promień zakrętu ¦ Cornering Radius [m] | 5 | 0.50968 | 2.0387 | 4.5872 | 8.1549 | 12.7421 | 18.3486 | 24.9745 | 32.6198 | 41.2844 |  | 0 | 1 | 2 | 3 | 4 | 5 | 6 | 7 | 8 | 9 | 10 | -2.2918
Profil opony | 0.065 | m | Obciążenie koła z przodu przy hamowaniu | 1335.1976 | 1546.0183 | 1756.8389 | 1967.6596 | N |  |  | 10 | 0.25484 | 1.0194 | 2.2936 | 4.0775 | 6.371 | 9.1743 | 12.4873 | 16.3099 | 20.6422 |  | 0 | 0.017453 | 0.034907 | 0.05236 | 0.069813 | 0.087266 | 0.10472 | 0.12217 | 0.13963 | 0.15708 | 0.17453 | -0.04
Średnica felgi | 16 | cal | Obciążenie koła z tyłu podczas hamowania | 994.6774 | 1151.7317 | 1308.7861 | 1465.8404 | N |  |  | 15 | 0.16989 | 0.67958 | 1.5291 | 2.7183 | 4.2474 | 6.1162 | 8.3248 | 10.8733 | 13.7615 |  | 0: Przyspieszenie boczne ¦ Lateral Acceleration [g]
Profil opony x 2 | 0.13 | m | Hamowanie | 14.715 | 14.715 | 14.715 | 14.715 | m/s^2 |  |  | 20 | 0.12742 | 0.50968 | 1.1468 | 2.0387 | 3.1855 | 4.5872 | 6.2436 | 8.1549 | 10.3211 |  | 0.8 | 0.78243 | 0.76461 | 0.74657 | 0.72829 | 0.7098 | 0.69109 | 0.67217 | 0.65304 | 0.63372 | 0.6142 | 0.83935
Średnica felgi | 0.4064 | m | Hamowanie | 1.5 | 1.5 | 1.5 | 1.5 | g |  |  | 25 | 0.10194 | 0.40775 | 0.91743 | 1.631 | 2.5484 | 3.6697 | 4.9949 | 6.524 | 8.2569 |  | 0: Efektywna masa pojazdu z powodu pokonywania zakrętu ¦ Effective Weight of the Car Due to the Banking [kg]
Średnica koła | 0.5364 | m | [8 empty] | 30 | 0.084947 | 0.33979 | 0.76453 | 1.3592 | 2.1237 | 3.0581 | 4.1624 | 5.4366 | 6.8807 |  | 700 | 709.6667 | 719.1173 | 728.3488 | 737.3585 | 746.1435 | 754.7013 | 763.0291 | 771.1246 | 778.9851 | 786.6084 | 677.046
Promień koła | 0.2682 | m | Opór toczenia | [7 empty] | 35 | 0.072812 | 0.29125 | 0.65531 | 1.165 | 1.8203 | 2.6212 | 3.5678 | 4.66 | 5.8978
Dynamiczny promień koła | 0.26284 | m | Współczynnik oporu toczenia |  |  |  | 1.5 | X |  |  | 40 | 0.06371 | 0.25484 | 0.57339 | 1.0194 | 1.5928 | 2.2936 | 3.1218 | 4.0775 | 5.1606
|  |  | Nachylenie powierzchni |  |  |  | 0 | ° |  |  | 45 | 0.056632 | 0.22653 | 0.50968 | 0.9061 | 1.4158 | 2.0387 | 2.7749 | 3.6244 | 4.5872
Współczynnika tarcia pow. sucha | 0.8 | X |  |  |  |  | 0 | rad |  |  | 50 | 0.050968 | 0.20387 | 0.45872 | 0.81549 | 1.2742 | 1.8349 | 2.4975 | 3.262 | 4.1284
Współczynnika tarcia pow. mokra | 0.75 | X | [8 empty] | 55 | 0.046335 | 0.18534 | 0.41701 | 0.74136 | 1.1584 | 1.6681 | 2.2704 | 2.9654 | 3.7531
|  |  |  | 1 osoba | 2 osoby | 3 osoby | 4 osoby |  |  |  | 60 | 0.042474 | 0.16989 | 0.38226 | 0.67958 | 1.0618 | 1.5291 | 2.0812 | 2.7183 | 3.4404
|  |  | Opór toczenia | 6989.625 | 8093.25 | 9196.875 | 10300.5 | N |  |  | 65 | 0.039206 | 0.15683 | 0.35286 | 0.6273 | 0.98016 | 1.4114 | 1.9211 | 2.5092 | 3.1757
[11 empty] | 70 | 0.036406 | 0.14562 | 0.32765 | 0.5825 | 0.91015 | 1.3106 | 1.7839 | 2.33 | 2.9489
[11 empty] | 75 | 0.033979 | 0.13592 | 0.30581 | 0.54366 | 0.84947 | 1.2232 | 1.665 | 2.1747 | 2.7523
|  |  | Opór wzniesienia | [7 empty] | 80 | 0.031855 | 0.12742 | 0.2867 | 0.50968 | 0.79638 | 1.1468 | 1.5609 | 2.0387 | 2.5803
|  |  | Nachylenie powierzchni |  |  |  | 0 | ° |  |  | 85 | 0.029981 | 0.11993 | 0.26983 | 0.4797 | 0.74954 | 1.0793 | 1.4691 | 1.9188 | 2.4285
[7 empty] | 0 | rad |  |  | 90 | 0.028316 | 0.11326 | 0.25484 | 0.45305 | 0.70789 | 1.0194 | 1.3875 | 1.8122 | 2.2936
[11 empty] | 95 | 0.026825 | 0.1073 | 0.24143 | 0.42921 | 0.67064 | 0.96572 | 1.3144 | 1.7168 | 2.1729
|  |  |  | 1 osoba | 2 osoby | 3 osoby | 4 osoby |  |  |  | 100 | 0.025484 | 0.10194 | 0.22936 | 0.40775 | 0.6371 | 0.91743 | 1.2487 | 1.631 | 2.0642
|  |  | Opór wzniesienia | 0 | 0 | 0 | 0 | N |  | Przyspieszenie boczne ¦ Lateral Acceleration [g]
Prędkość ¦ Cornering Velocity [m/s]
|  |  | Moc pojazdu zależna od parametrów pojazdu | [8 empty] | 5 | 10 | 15 | 20 | 25 | 30 | 35 | 40 | 45
|  |  | Nachylenie powierzchni |  |  |  | 0 | ° |  | Promień zakrętu ¦ Cornering Radius [m] | 5 | 0.54927 | 2.0771 | 4.6235 | 8.1884 | 12.7719 | 18.3739 | 24.9945 | 32.6337 | 41.2914
[7 empty] | 0 | rad |  |  | 10 | 0.29463 | 1.0585 | 2.3317 | 4.1142 | 6.4059 | 9.207 | 12.5173 | 16.3368 | 20.6657
|  |  | Gętość powietrza (standardowa) |  |  |  | 1.225 | kg/m^3 |  |  | 15 | 0.20975 | 0.71902 | 1.5678 | 2.7561 | 4.284 | 6.1513 | 8.3582 | 10.9046 | 13.7904
|  |  | Współczynnik oporu powietrza (0,35-0,7) |  |  |  | 0.22 | X |  |  | 20 | 0.16731 | 0.54927 | 1.1859 | 2.0771 | 3.223 | 4.6235 | 6.2786 | 8.1884 | 10.3528
|  |  | Rozstaw kół |  |  |  | 1.5 | m |  |  | 25 | 0.14184 | 0.44741 | 0.95669 | 1.6697 | 2.5864 | 3.7068 | 5.0309 | 6.5587 | 8.2903
|  |  | Szerokość przekroju opony |  |  |  | 0.185 | m |  |  | 30 | 0.12487 | 0.37951 | 0.8039 | 1.3981 | 2.162 | 3.0956 | 4.1991 | 5.4723 | 6.9152
|  |  | Wysokość auta |  |  |  | 1.4 | m |  |  | 35 | 0.11274 | 0.331 | 0.69477 | 1.204 | 1.8588 | 2.6591 | 3.6049 | 4.6962 | 5.933
|  |  | Współczynnik oporu toczenia |  |  |  | 0.02 | X |  |  | 40 | 0.10365 | 0.29463 | 0.61293 | 1.0585 | 1.6315 | 2.3317 | 3.1593 | 4.1142 | 5.1964
|  |  | Szerokość auta |  |  |  | 1.785 | m |  |  | 45 | 0.096576 | 0.26633 | 0.54927 | 0.94537 | 1.4546 | 2.0771 | 2.8127 | 3.6615 | 4.6235
|  |  | Obszar czołowy pojazdu |  |  |  | 2.499 | m^2 |  |  | 50 | 0.090917 | 0.2437 | 0.49834 | 0.85483 | 1.3132 | 1.8734 | 2.5354 | 3.2994 | 4.1651
[11 empty] | 55 | 0.086287 | 0.22518 | 0.45667 | 0.78075 | 1.1974 | 1.7067 | 2.3086 | 3.0031 | 3.7901
|  |  |  | 1 osoba | 2 osoby | 3 osoby | 4 osoby |  |  |  | 60 | 0.082429 | 0.20975 | 0.42195 | 0.71902 | 1.101 | 1.5678 | 2.1195 | 2.7561 | 3.4776
|  |  | Prędkość | 33.6 | 33.2 | 32.8 | 32.4 | m/s |  |  | 65 | 0.079164 | 0.19669 | 0.39257 | 0.66679 | 1.0194 | 1.4503 | 1.9596 | 2.5472 | 3.2132
|  |  | Wymagana moc pojazdu | 15904.9388 | 15905.4086 | 15904.8391 | 15903.1008 | W |  |  | 70 | 0.076366 | 0.1855 | 0.36738 | 0.62202 | 0.94941 | 1.3496 | 1.8225 | 2.3681 | 2.9865
|  |  | Prędkość pojazdu | 120.96 | 119.52 | 118.08 | 116.64 | km/h |  |  | 75 | 0.073941 | 0.1758 | 0.34556 | 0.58322 | 0.88878 | 1.2623 | 1.7036 | 2.2129 | 2.7901
[11 empty] | 80 | 0.071819 | 0.16731 | 0.32646 | 0.54927 | 0.83573 | 1.1859 | 1.5996 | 2.0771 | 2.6182
|  |  | Braking system | [7 empty] | 85 | 0.069947 | 0.15982 | 0.30961 | 0.51931 | 0.78893 | 1.1185 | 1.5079 | 1.9573 | 2.4665
|  |  | Tyre/road friction coefficient |  |  |  | 1.5 | X |  |  | 90 | 0.068282 | 0.15316 | 0.29463 | 0.49268 | 0.74732 | 1.0585 | 1.4264 | 1.8507 | 2.3317
|  |  | Pad/disc friction coefficient |  |  |  | 0.5 | X |  |  | 95 | 0.066793 | 0.14721 | 0.28123 | 0.46885 | 0.71009 | 1.0049 | 1.3534 | 1.7554 | 2.2111
|  |  | Wheel Radius |  |  |  | 203.2 | mm |  |  | 100 | 0.065453 | 0.14184 | 0.26916 | 0.44741 | 0.67658 | 0.95669 | 1.2877 | 1.6697 | 2.1026
|  |  | Radius to centre of all pads |  |  |  | 100 | mm |  | Efektywna masa pojazdu z powodu pokonywania zakrętu ¦ Effective Weight of the Car Due to the Banking [kg]
|  |  | Front calliper piston area |  |  |  | 1587 | mm^2 |  |  |  | Prędkość ¦ Cornering Velocity [m/s] 5: Prędkość ¦ Cornering Velocity [m/s]
|  |  | Rear calliper piston area |  |  |  | 1019 | mm^2 |  |  |  | 5 | 10 | 15 | 20 | 25 | 30 | 35 | 40 | 45
|  |  | Spacing of master cylinder |  |  |  | 65 | mm |  | Promień zakrętu ¦ Cornering Radius [m] | 5 | 685.1727 | 642.3707 | 571.034 | 471.1625 | 342.7564 | 185.8156 | 0.34009 | -213.6701 | -456.215
|  |  | Ilość osób |  |  |  | 0 | X |  |  | 10 | 692.3064 | 670.9054 | 635.237 | 585.3013 | 521.0982 | 442.6278 | 349.8901 | 242.885 | 121.6125
|  |  | Total weight |  |  |  | 3924 | N |  |  | 15 | 694.6843 | 680.4169 | 656.638 | 623.3476 | 580.5455 | 528.2319 | 466.4067 | 395.07 | 314.2217
|  |  | Static axle loads |  |  | Rear | 2354.4 | N |  |  | 20 | 695.8732 | 685.1727 | 667.3385 | 642.3707 | 610.2692 | 571.034 | 524.6651 | 471.1625 | 410.5263
[6 empty] | Front | 1569.6 | N |  |  | 25 | 696.5866 | 688.0262 | 673.7589 | 653.7846 | 628.1033 | 596.7152 | 559.6201 | 516.818 | 468.3091
|  |  | Braking force |  |  |  | 5886 | N |  |  | 30 | 697.0622 | 689.9285 | 678.0391 | 661.3938 | 639.9928 | 613.836 | 582.9234 | 547.255 | 506.8309
|  |  | Longitudinal weight transfer |  |  |  | 679.1538 | N |  |  | 35 | 697.4019 | 691.2873 | 681.0963 | 666.829 | 648.4853 | 626.0651 | 599.5686 | 568.9958 | 534.3465
|  |  | Front wheel loads |  |  |  | 2248.7538 | N |  |  | 40 | 697.6567 | 692.3064 | 683.3893 | 670.9054 | 654.8546 | 635.237 | 612.0526 | 585.3013 | 554.9832
|  |  | Rear wheel loads |  |  |  | 1675.2462 | N |  |  | 45 | 697.8548 | 693.099 | 685.1727 | 674.0759 | 659.8086 | 642.3707 | 621.7623 | 597.9834 | 571.034
|  |  | Front wheel brake force |  |  |  | 3373.1308 | N |  |  | 50 | 698.0133 | 693.7331 | 686.5995 | 676.6123 | 663.7717 | 648.0776 | 629.5301 | 608.1291 | 583.8746
|  |  | Rear wheel brake force |  |  |  | 2512.8692 | N |  |  | 55 | 698.143 | 694.2519 | 687.7668 | 678.6876 | 667.0143 | 652.7469 | 635.8855 | 616.4301 | 594.3805
|  |  | Front wheel brake torque |  |  |  | 685420.1723 | Nmm |  |  | 60 | 698.2511 | 694.6843 | 688.7396 | 680.4169 | 669.7164 | 656.638 | 641.1817 | 623.3476 | 603.1355
|  |  | Rear wheel brake torque |  |  |  | 510615.0277 | Nmm |  |  | 65 | 698.3426 | 695.0501 | 689.5627 | 681.8803 | 672.0029 | 659.9305 | 645.6632 | 629.2008 | 610.5435
|  |  | Front calliper clamping force |  |  |  | 6854.2017 | N |  |  | 70 | 698.421 | 695.3637 | 690.2682 | 683.1345 | 673.9627 | 662.7526 | 649.5044 | 634.2179 | 616.8933
|  |  | Rear calliper clamping force |  |  |  | 5106.1503 | N |  |  | 75 | 698.4889 | 695.6354 | 690.8797 | 684.2216 | 675.6612 | 665.1984 | 652.8334 | 638.5661 | 622.3964
|  |  | Front fluid system pressure |  |  |  | 4.319 | N/mm^2 |  |  | 80 | 698.5484 | 695.8732 | 691.4147 | 685.1727 | 677.1473 | 667.3385 | 655.7463 | 642.3707 | 627.2116
|  |  | Rear fluid system pressure |  |  |  | 5.0109 | N/mm^2 |  |  | 85 | 698.6008 | 696.0831 | 691.8868 | 686.012 | 678.4587 | 669.2269 | 658.3165 | 645.7277 | 631.4604
|  |  | Force on front master cylinder |  |  |  | 1230.9058 | N |  |  | 90 | 698.6474 | 696.2696 | 692.3064 | 686.758 | 679.6243 | 670.9054 | 660.6012 | 648.7117 | 635.237
|  |  | Force on rear master cylinder |  |  |  | 992.1666 | N |  |  | 95 | 698.6892 | 696.4364 | 692.6819 | 687.4255 | 680.6673 | 672.4072 | 662.6453 | 651.3816 | 638.6161
|  |  | Force applied to bias bar |  |  |  | 2223.0724 | N |  |  | 100 | 698.7267 | 696.5866 | 693.0198 | 688.0262 | 681.6059 | 673.7589 | 664.4851 | 653.7846 | 641.6573
|  |  | Siła którą działa kierowca na pedał |  |  |  | 375 | N |  | Przyspieszenie boczne ¦ Lateral Acceleration |  | Prędkość ¦ Cornering Velocity [m/s] 40: 0.8; Prędkość ¦ Cornering Velocity [m/s] 45: g
| (Najczęściej pomiędzy 5 a 6) |  | Pedal ratio |  |  |  | 5.9282 | X |  | Efektywna masa pojazdu z powodu pokonywania zakrętu ¦ Effective Weight of the Car Due to the Banking |  | Prędkość ¦ Cornering Velocity [m/s] 40: 700; Prędkość ¦ Cornering Velocity [m/s] 45: kg
[10 empty] | Efektywne obciążenie przedniej osi ¦ Effective Front Axle Mass |  | Prędkość ¦ Cornering Velocity [m/s] 40: 280; Prędkość ¦ Cornering Velocity [m/s] 45: kg
[10 empty] | Efektywne obciążenie tylnej osi ¦ Effective Rear Axle Mass |  | Prędkość ¦ Cornering Velocity [m/s] 40: 420; Prędkość ¦ Cornering Velocity [m/s] 45: kg
[10 empty] | Sztywność przechyłu podwozia z przodu ¦ Front Roll Rate |  | Prędkość ¦ Cornering Velocity [m/s] 40: 22000; Prędkość ¦ Cornering Velocity [m/s] 45: Nm/Radian
[10 empty] | Sztywność przechyłu podwozia z tyłu ¦ Rear Roll Rate |  | Prędkość ¦ Cornering Velocity [m/s] 40: 33000; Prędkość ¦ Cornering Velocity [m/s] 45: Nm/Radian
[10 empty] | Gradient toczenia ¦ Roll gradient |  | Prędkość ¦ Cornering Velocity [m/s] 40: -0.047819; Prędkość ¦ Cornering Velocity [m/s] 45: Radian/g
[10 empty] | Przeniesienia obciążenia z przodu ¦ Front Lateral Load Transfer |  | Prędkość ¦ Cornering Velocity [m/s] 40: 85.8196; Prędkość ¦ Cornering Velocity [m/s] 45: kg
[10 empty] | Przeniesienia obciążenia z tyłu ¦ Rear Lateral Load Transfer |  | Prędkość ¦ Cornering Velocity [m/s] 40: 85.9024; Prędkość ¦ Cornering Velocity [m/s] 45: kg
[10 empty] | Obciążenie na przednią oś ¦ Front Axle Load |  | Prędkość ¦ Cornering Velocity [m/s] 35: 280; Prędkość ¦ Cornering Velocity [m/s] 40: 2746.8; Prędkość ¦ Cornering Velocity [m/s] 45: kg ¦ N
[10 empty] | Obciążenie na tylną oś ¦ Rear Axle Load |  | Prędkość ¦ Cornering Velocity [m/s] 35: 420; Prędkość ¦ Cornering Velocity [m/s] 40: 4120.2; Prędkość ¦ Cornering Velocity [m/s] 45: kg ¦ N
[10 empty] | Efektywne obciążenie poszczególnego koła ¦ Effective Individual Wheel Load |  | Prędkość ¦ Cornering Velocity [m/s] 10: Przednie zewnętrzne koło ¦ Front Outside Wheel; Prędkość ¦ Cornering Velocity [m/s] 35: 225.8196; Prędkość ¦ Cornering Velocity [m/s] 40: 2215.2903; Prędkość ¦ Cornering Velocity [m/s] 45: kg ¦ N
[13 empty] | Przednie wewnętrzne koło ¦ Front Inside Wheel |  |  |  |  | 54.1804 | 531.5097 | kg ¦ N
[13 empty] | Tylne zewnętrzne koło ¦ Rear Outside Wheel |  |  |  |  | 295.9024 | 2902.8025 | kg ¦ N
[13 empty] | Tylne wewnętrzne koło ¦ Rear Inside Wheel |  |  |  |  | 124.0976 | 1217.3975 | kg ¦ N
[10 empty] | Zmiana obciążenia koła ¦ Wheel Load Change |  | Prędkość ¦ Cornering Velocity [m/s] 10: Przednie zewnętrzne koło ¦ Front Outside Wheel; Prędkość ¦ Cornering Velocity [m/s] 35: 85.8196; Prędkość ¦ Cornering Velocity [m/s] 40: 841.8903; Prędkość ¦ Cornering Velocity [m/s] 45: kg ¦ N
[13 empty] | Przednie wewnętrzne koło ¦ Front Inside Wheel |  |  |  |  | -85.8196 | -841.8903 | kg ¦ N
[13 empty] | Tylne zewnętrzne koło ¦ Rear Outside Wheel |  |  |  |  | 85.9024 | 842.7025 | kg ¦ N
[13 empty] | Tylne wewnętrzne koło ¦ Rear Inside Wheel |  |  |  |  | -85.9024 | -842.7025 | kg ¦ N
Ustalamy maksymalny skok zawieszenia na przednią oraz tylną oś
[10 empty] | Dodatek na przedni zderzak ¦ Front Bump Allowance |  | Prędkość ¦ Cornering Velocity [m/s] 40: 0.08; Prędkość ¦ Cornering Velocity [m/s] 45: m
[10 empty] | Dodatek na tylny zderzak ¦ Rear Bump Allowance |  | Prędkość ¦ Cornering Velocity [m/s] 40: 0.08; Prędkość ¦ Cornering Velocity [m/s] 45: m
|  |  | Tyre concerning forces | [6 empty] | Tempo jazdy z przodu ¦ Front Ride Rate |  | Prędkość ¦ Cornering Velocity [m/s] 40: 10523.6285; Prędkość ¦ Cornering Velocity [m/s] 45: N/m
|  |  | Ilość osób |  |  |  | 2 | X |  | Tempo jazdy z tyłu ¦ Rear Ride Rate |  | Prędkość ¦ Cornering Velocity [m/s] 40: 10533.7818; Prędkość ¦ Cornering Velocity [m/s] 45: N/m
|  |  | Całkowita masa auta |  |  |  | 550 | kg |  | Częstotliwość jazdy z przodu ¦ Front Ride Frequency |  | Prędkość ¦ Cornering Velocity [m/s] 40: 1.3799; Prędkość ¦ Cornering Velocity [m/s] 45: Hz
|  |  | Siła ciężkości auta |  |  |  | 5395.5 | N |  | Częstotliwość jazdy z tyłu ¦ Rear Ride Frequency |  | Prędkość ¦ Cornering Velocity [m/s] 40: 1.1272; Prędkość ¦ Cornering Velocity [m/s] 45: Hz
|  |  | Slip angle |  |  |  | 8 | st. |  | Cykle na minutę z przodu ¦ Front Cycles Per Minute |  | Prędkość ¦ Cornering Velocity [m/s] 40: 82.7923; Prędkość ¦ Cornering Velocity [m/s] 45: cpm
|  |  | Slip angle |  |  |  | 0.13963 | rad |  | Cykle na minutę z tyłu ¦ Rear Cycles Per Minute |  | Prędkość ¦ Cornering Velocity [m/s] 40: 67.6323; Prędkość ¦ Cornering Velocity [m/s] 45: cpm
|  |  | Induded drag |  |  |  | 750.9085 | N |  | Założenia: silnik z przodu i napęd na tylne koła |  | Prędkość ¦ Cornering Velocity [m/s] 15: Założenia: silnik z przodu i napęd na przednie koła
|  |  | Nachylenie powierzchnii |  |  |  | 2 | % |  | Częstotliwość drgań własnych z przodu wyższa niż z tyłu |  | Prędkość ¦ Cornering Velocity [m/s] 15: Częstotliwość drgań własnych z tyłu wyższa niż z przodu
|  |  | Rolling resistance |  |  |  | 107.91 | N |  | Założenia: silnik z tyłu i napęd na tylne koła |  | Prędkość ¦ Cornering Velocity [m/s] 15: Założenia: silnik z tyłu i napęd na przednie koła
|  |  | Total drag |  |  |  | 858.8185 | N |  | Częstotliwość drgań własnych z przodu wyższa niż z tyłu |  | Prędkość ¦ Cornering Velocity [m/s] 15: Częstotliwość drgań własnych z tyłu wyższa niż z przodu
|  |  | Szybkość auta |  |  |  | 30 | m/s |  | Zwiększamy częstotliwość jazdy z tyłu ¦ Increase the Rear Ride Frequency
|  |  | Engine power |  |  |  | 25.7646 | kW | ! | Nowe cykle na minutę z tyłu ¦ New Rear Cycles Per Minute |  | Prędkość ¦ Cornering Velocity [m/s] 40: 67.6323; Prędkość ¦ Cornering Velocity [m/s] 45: cpm
[10 empty] | Stosunek dwóch częstotliwości własnych ¦ Ratio of the two Natural Frequencies |  | Prędkość ¦ Cornering Velocity [m/s] 40: 1; Prędkość ¦ Cornering Velocity [m/s] 45: -------
[10 empty] | Nowe tempo jazdy z tyłu ¦ New Rear Ride Rate |  | Prędkość ¦ Cornering Velocity [m/s] 40: 10533.7818; Prędkość ¦ Cornering Velocity [m/s] 45: N/m
[10 empty] | Nowa częstotliwość jazdy z tyłu ¦ New Rear Ride Frequency |  | Prędkość ¦ Cornering Velocity [m/s] 40: 1.3805; Prędkość ¦ Cornering Velocity [m/s] 45: Hz
[10 empty] | … ¦ Front Roll Rate |  | Prędkość ¦ Cornering Velocity [m/s] 40: 11839.082; Prędkość ¦ Cornering Velocity [m/s] 45: Nm/Radian
[10 empty] | … ¦ Rear Roll Rate |  | Prędkość ¦ Cornering Velocity [m/s] 40: 11850.5045; Prędkość ¦ Cornering Velocity [m/s] 45: Nm/Radian
[10 empty] | Sztywność sprężyny przedniej stabilizatora ¦ Front Anti-Roll Bar Spring Rate |  | Prędkość ¦ Cornering Velocity [m/s] 40: 10160.918; Prędkość ¦ Cornering Velocity [m/s] 45: Nm/Radian
[10 empty] | Sztywność sprężyny tylnej stabilizatora ¦ Rear Anti-Roll Bar Spring Rate |  | Prędkość ¦ Cornering Velocity [m/s] 40: 21149.4955; Prędkość ¦ Cornering Velocity [m/s] 45: Nm/Radian
[10 empty] | Nowy gradient toczenia ¦ New Roll Gradient |  | Prędkość ¦ Cornering Velocity [m/s] 30: -0.047819; Prędkość ¦ Cornering Velocity [m/s] 35: -2.7398; Prędkość ¦ Cornering Velocity [m/s] 40: Radian/g; Prędkość ¦ Cornering Velocity [m/s] 45: °/g
[10 empty] | Przeniesienia obciążenia z przodu ¦ Front Lateral Load Transfer |  | Prędkość ¦ Cornering Velocity [m/s] 40: 57.2223; Prędkość ¦ Cornering Velocity [m/s] 45: kg
[10 empty] | Przeniesienia obciążenia z tyłu ¦ Rear Lateral Load Transfer |  | Prędkość ¦ Cornering Velocity [m/s] 40: 85.9024; Prędkość ¦ Cornering Velocity [m/s] 45: kg
[10 empty] | Efektywne obciążenie poszczególnego koła ¦ Effective Individual Wheel Load |  | Prędkość ¦ Cornering Velocity [m/s] 10: Przednie zewnętrzne koło ¦ Front Outside Wheel; Prędkość ¦ Cornering Velocity [m/s] 35: 197.2223; Prędkość ¦ Cornering Velocity [m/s] 40: 1934.7504; Prędkość ¦ Cornering Velocity [m/s] 45: kg ¦ N
[13 empty] | Przednie wewnętrzne koło ¦ Front Inside Wheel |  |  |  |  | 82.7777 | 812.0496 | kg ¦ N
[13 empty] | Tylne zewnętrzne koło ¦ Rear Outside Wheel |  |  |  |  | 295.9024 | 2902.8025 | kg ¦ N
[13 empty] | Tylne wewnętrzne koło ¦ Rear Inside Wheel |  |  |  |  | 124.0976 | 1217.3975 | kg ¦ N
[10 empty] | Zmiana obciążenia koła ¦ Wheel Load Change |  | Prędkość ¦ Cornering Velocity [m/s] 10: Przednie zewnętrzne koło ¦ Front Outside Wheel; Prędkość ¦ Cornering Velocity [m/s] 35: 57.2223; Prędkość ¦ Cornering Velocity [m/s] 40: 561.3504; Prędkość ¦ Cornering Velocity [m/s] 45: kg ¦ N
[12 empty] | Prędkość ¦ Cornering Velocity [m/s] 10: Przednie wewnętrzne koło ¦ Front Inside Wheel; Prędkość ¦ Cornering Velocity [m/s] 35: -57.2223; Prędkość ¦ Cornering Velocity [m/s] 40: -561.3504; Prędkość ¦ Cornering Velocity [m/s] 45: kg ¦ N |  |  |  | `
[13 empty] | Tylne zewnętrzne koło ¦ Rear Outside Wheel |  |  |  |  | 85.9024 | 842.7025 | kg ¦ N
[13 empty] | Tylne wewnętrzne koło ¦ Rear Inside Wheel |  |  |  |  | -85.9024 | -842.7025 | kg ¦ N
[9 empty] | ? | Nowe pionowe przemieszczenie koła z przdu ¦ New Front Wheel Ride Displacement |  | Prędkość ¦ Cornering Velocity [m/s] 40: -0.058241; Prędkość ¦ Cornering Velocity [m/s] 45: mm
[9 empty] | ? | Nowe pionowe przemieszczenie koła z tyłu ¦ New Rear Wheel Ride Displacement |  | Prędkość ¦ Cornering Velocity [m/s] 40: -0.058241; Prędkość ¦ Cornering Velocity [m/s] 45: mm
Wheel Centre Rates for Independent Suspension
[10 empty] | Sztywność pionowa opony ¦ Tyre Vertical Stiffness |  | Prędkość ¦ Cornering Velocity [m/s] 40: 35; Prędkość ¦ Cornering Velocity [m/s] 45: kg/mm
[10 empty] | Sztywność pionowa opony ¦ Tyre Vertical Rate |  | Prędkość ¦ Cornering Velocity [m/s] 40: 343350; Prędkość ¦ Cornering Velocity [m/s] 45: N/m
[10 empty] | … ¦ Front Wheel Centre Rate |  | Prędkość ¦ Cornering Velocity [m/s] 40: 10856.3748; Prędkość ¦ Cornering Velocity [m/s] 45: N/m
[10 empty] | … ¦ Rear Wheel Centre Rate |  | Prędkość ¦ Cornering Velocity [m/s] 40: 10867.1807; Prędkość ¦ Cornering Velocity [m/s] 45: N/m
[10 empty] | Wymagana sztywność sprężyny stabilizatora przedniego ¦ Required Front Anti-Roll Bar Spring Rate |  | Prędkość ¦ Cornering Velocity [m/s] 40: 11115.2677; Prędkość ¦ Cornering Velocity [m/s] 45: Nm/radian
[10 empty] | Wymagana sztywność sprężyny stabilizatora tylnego ¦ Required Rear Anti-Roll Bar Spring Rate |  | Prędkość ¦ Cornering Velocity [m/s] 40: 23857.0606; Prędkość ¦ Cornering Velocity [m/s] 45: Nm/radian
Calculating Rates for An Axle Suspension (amortyzatory piórowe)
[10 empty] | … ¦ Spring Track Width |  | Prędkość ¦ Cornering Velocity [m/s] 40: 1.35; Prędkość ¦ Cornering Velocity [m/s] 45: m
[10 empty] | … ¦ Front Vertical Axle Rate |  | Prędkość ¦ Cornering Velocity [m/s] 40: 10856.3748; Prędkość ¦ Cornering Velocity [m/s] 45: N/m | Body Roll Angle |  | -0.066463 | 3.808 | Radian/Stopnie
[10 empty] | … ¦ Rear Vertical Axle Rate |  | Prędkość ¦ Cornering Velocity [m/s] 40: 10867.1807; Prędkość ¦ Cornering Velocity [m/s] 45: N/m
Wariant 1 -
[10 empty] | … ¦ Rear Roll Rate |  | Prędkość ¦ Cornering Velocity [m/s] 40: 9655.1896; Prędkość ¦ Cornering Velocity [m/s] 45: Nm/radian
Wariant 2 - Równanie należy zastosować, jeśli stabilizator jest zamontowany do tylnej osi belki.
[10 empty] | … ¦ Roll Rate of the Anti-Roll Bar (combined roll rate of the springs and the roll bar) |  | Prędkość ¦ Cornering Velocity [m/s] 40: 3961.0874; Prędkość ¦ Cornering Velocity [m/s] 45: Nm/radian
[10 empty] | … ¦ Rear Roll Rate |  | Prędkość ¦ Cornering Velocity [m/s] 40: 9657.64; Prędkość ¦ Cornering Velocity [m/s] 45: Nm/radian
[10 empty] | Gradient toczenia ¦ Roll Gradient |  | Prędkość ¦ Cornering Velocity [m/s] 40: -0.083078; Prędkość ¦ Cornering Velocity [m/s] 45: radian/g
[10 empty] | Przeniesienia obciążenia z przodu ¦ Front Lateral Load Transfer |  | Prędkość ¦ Cornering Velocity [m/s] 40: 99.0098; Prędkość ¦ Cornering Velocity [m/s] 45: kg
[10 empty] | Przeniesienia obciążenia z tyłu ¦ Rear Lateral Load Transfer |  | Prędkość ¦ Cornering Velocity [m/s] 40: 44.1149; Prędkość ¦ Cornering Velocity [m/s] 45: kg
[10 empty] | Efektywne obciążenie poszczególnego koła ¦ Effective Individual Wheel Load |  | Prędkość ¦ Cornering Velocity [m/s] 10: Przednie zewnętrzne koło ¦ Front Outside Wheel; Prędkość ¦ Cornering Velocity [m/s] 35: 239.0098; Prędkość ¦ Cornering Velocity [m/s] 40: 2344.6858; Prędkość ¦ Cornering Velocity [m/s] 45: kg ¦ N
[13 empty] | Przednie wewnętrzne koło ¦ Front Inside Wheel |  |  |  |  | 40.9902 | 402.1142 | kg ¦ N
[13 empty] | Tylne zewnętrzne koło ¦ Rear Outside Wheel |  |  |  |  | 254.1149 | 2492.8672 | kg ¦ N
[13 empty] | Tylne wewnętrzne koło ¦ Rear Inside Wheel |  |  |  |  | 165.8851 | 1627.3328 | kg ¦ N
Final Stage ¦ Podsumowanie
[10 empty] | Współczynnik skrętu kątowego stabilizatora ¦ Front Anti-Roll Bar Angular Twist Rate |  | Prędkość ¦ Cornering Velocity [m/s] 40: 60.0163; Prędkość ¦ Cornering Velocity [m/s] 45: Nm/radian
[10 empty] | Współczynnik skrętu kątowego stabilizatora ¦ Rear Anti-Roll Bar Angular Twist Rate |  | Prędkość ¦ Cornering Velocity [m/s] 40: 128.815; Prędkość ¦ Cornering Velocity [m/s] 45: Nm/radian
[10 empty] | Długość wspornika stabilizatora ¦ Front Anti-Roll Bar Cantilever Length |  | Prędkość ¦ Cornering Velocity [m/s] 40: 0.13; Prędkość ¦ Cornering Velocity [m/s] 45: m
[10 empty] | Długość wspornika stabilizatora ¦ Rear Anti-Roll Bar Cantilever Length |  | Prędkość ¦ Cornering Velocity [m/s] 40: 0.13; Prędkość ¦ Cornering Velocity [m/s] 45: m
[10 empty] | Dystans A oraz B dla stabilizatora (zawieszenia przedniego) |  | Prędkość ¦ Cornering Velocity [m/s] 35: A; Prędkość ¦ Cornering Velocity [m/s] 40: 0.26; Prędkość ¦ Cornering Velocity [m/s] 45: m
[18 empty] | B | 0.3 | m
[10 empty] | Dystans A oraz B dla stabilizatora (zawieszenia tylnego) |  | Prędkość ¦ Cornering Velocity [m/s] 35: A; Prędkość ¦ Cornering Velocity [m/s] 40: 0.26; Prędkość ¦ Cornering Velocity [m/s] 45: m
[18 empty] | B | 0.3 | m
[5 empty] | Skorygować geometrię na późniejszym etapie! |  |  |  |  | Geometria Rockerplate'a (stabilizator) |  | Prędkość ¦ Cornering Velocity [m/s] 25: Przedniego; Prędkość ¦ Cornering Velocity [m/s] 35: r; Prędkość ¦ Cornering Velocity [m/s] 40: 0.07; Prędkość ¦ Cornering Velocity [m/s] 45: m
[18 empty] | R | 0.11 | m
[16 empty] | Tylnego |  | r | 0.07 | m
[18 empty] | R | 0.11 | m
[10 empty] | Dystans A oraz B dla sprężyn (zawieszenia przedniego) |  | Prędkość ¦ Cornering Velocity [m/s] 35: B; Prędkość ¦ Cornering Velocity [m/s] 40: 0.258; Prędkość ¦ Cornering Velocity [m/s] 45: m
[18 empty] | A | 0.292 | m
[10 empty] | Dystans A oraz B dla srpężyn (zawieszenia tylnego) |  | Prędkość ¦ Cornering Velocity [m/s] 35: B; Prędkość ¦ Cornering Velocity [m/s] 40: 0.258; Prędkość ¦ Cornering Velocity [m/s] 45: m
[18 empty] | A | 0.292 | m
[10 empty] | Kąt pochylenia Pushroda |  | Prędkość ¦ Cornering Velocity [m/s] 25: Przedniego; Prędkość ¦ Cornering Velocity [m/s] 35: 30; Prędkość ¦ Cornering Velocity [m/s] 40: 0.5236; Prędkość ¦ Cornering Velocity [m/s] 45: °/radiany
[16 empty] | Tylnego |  | 30 | 0.5236 | °/radiany
[5 empty] | Skorygować geometrię na późniejszym etapie! |  |  |  |  | Geometria Rockerplate'a (sprężyny) |  | Prędkość ¦ Cornering Velocity [m/s] 25: Przedniego; Prędkość ¦ Cornering Velocity [m/s] 35: r; Prędkość ¦ Cornering Velocity [m/s] 40: 0.11; Prędkość ¦ Cornering Velocity [m/s] 45: m
[18 empty] | R | 0.11 | m
[16 empty] | Tylnego |  | r | 0.11 | m
[18 empty] | R | 0.11 | m
[9 empty] | ? | Współczynnik montażu stabilizatora ¦ Front Installation Ratio of the Anti-Roll Bar |  | Prędkość ¦ Cornering Velocity [m/s] 40: 1.1794; Prędkość ¦ Cornering Velocity [m/s] 45: X | 0.5
[9 empty] | ? | Współczynnik montażu stabilizatora ¦ Rear Installation Ratio of the Anti-Roll Bar |  | Prędkość ¦ Cornering Velocity [m/s] 40: 1.1794; Prędkość ¦ Cornering Velocity [m/s] 45: X | 0.5
[10 empty] | Stosunek instalacji przedniej sprężyny ¦ Installation Ratio of Front Spring |  | Prędkość ¦ Cornering Velocity [m/s] 40: 0.76519; Prędkość ¦ Cornering Velocity [m/s] 45: X
[10 empty] | Stosunek instalacji tylnej sprężyny ¦ Installation Ratio of Rear Spring |  | Prędkość ¦ Cornering Velocity [m/s] 40: 0.76519; Prędkość ¦ Cornering Velocity [m/s] 45: X
[10 empty] | … ¦ Front Anti-Roll Bar Rate Contribution to Car Roll Rate |  | Prędkość ¦ Cornering Velocity [m/s] 40: 11115.2677; Prędkość ¦ Cornering Velocity [m/s] 45: Nm/radian
[10 empty] | … ¦ Rear Anti-Roll Bar Rate Contribution to Car Roll Rate |  | Prędkość ¦ Cornering Velocity [m/s] 40: 23857.0606; Prędkość ¦ Cornering Velocity [m/s] 45: Nm/radian
[10 empty] | Wymagana sztywność sprężyn przednich ¦ Front Spring Rate |  | Prędkość ¦ Cornering Velocity [m/s] 40: 18541.713; Prędkość ¦ Cornering Velocity [m/s] 45: N/m
[10 empty] | Wymagana sztywność sprężyn tylnych ¦ Rear Spring Rate |  | Prędkość ¦ Cornering Velocity [m/s] 40: 18560.1686; Prędkość ¦ Cornering Velocity [m/s] 45: N/m
[10 empty] | Wymagana sztywność stabilizatora przedniego ¦ Front Anti Roll Bar Stiffness |  | Prędkość ¦ Cornering Velocity [m/s] 40: 333.952; Prędkość ¦ Cornering Velocity [m/s] 45: Nm/radian
[10 empty] | Wymagana sztywność stabilizatora tylnego ¦ Rear Anti Roll Bar Stiffness |  | Prędkość ¦ Cornering Velocity [m/s] 40: 716.7721; Prędkość ¦ Cornering Velocity [m/s] 45: Nm/radian