## Arkusz1
Masa pojazdu | 800 | kg |  |  |  |  | Poziome przyspieszenie boczne ¦ Horizontal Lateral Acceleration [g]
Środek ciężkości pojazdu | 40 | % | [6 empty] | Prędkość ¦ Cornering Velocity [m/s]
| 60 | % | [6 empty] | 5 | 10 | 15 | 20 | 25 | 30 | 35 | 40 | 45
Rozstaw kół z przodu | 1.5 | m |  |  |  |  | Promień zakrętu [m] | 5 | 0.50968 | 2.0387 | 4.5872 | 8.1549 | 12.7421 | 18.3486 | 24.9745 | 32.6198 | 41.2844
Rozstaw kół z tyłu | 1.5 | m | [5 empty] | 10 | 0.25484 | 1.0194 | 2.2936 | 4.0775 | 6.371 | 9.1743 | 12.4873 | 16.3099 | 20.6422
Rozstaw osi | 2.6 | m | [5 empty] | 15 | 0.16989 | 0.67958 | 1.5291 | 2.7183 | 4.2474 | 6.1162 | 8.3248 | 10.8733 | 13.7615
W1 | 160 | kg | [5 empty] | 20 | 0.12742 | 0.50968 | 1.1468 | 2.0387 | 3.1855 | 4.5872 | 6.2436 | 8.1549 | 10.3211
W2 | 160 | kg | [5 empty] | 25 | 0.10194 | 0.40775 | 0.91743 | 1.631 | 2.5484 | 3.6697 | 4.9949 | 6.524 | 8.2569
W3 | 240 | kg | [5 empty] | 30 | 0.084947 | 0.33979 | 0.76453 | 1.3592 | 2.1237 | 3.0581 | 4.1624 | 5.4366 | 6.8807
W4 | 240 | kg | [5 empty] | 35 | 0.072812 | 0.29125 | 0.65531 | 1.165 | 1.8203 | 2.6212 | 3.5678 | 4.66 | 5.8978
WF | 320 | kg | [5 empty] | 40 | 0.06371 | 0.25484 | 0.57339 | 1.0194 | 1.5928 | 2.2936 | 3.1218 | 4.0775 | 5.1606
WR | 480 | kg | [5 empty] | 45 | 0.056632 | 0.22653 | 0.50968 | 0.9061 | 1.4158 | 2.0387 | 2.7749 | 3.6244 | 4.5872
WT | 800 | kg | [5 empty] | 50 | 0.050968 | 0.20387 | 0.45872 | 0.81549 | 1.2742 | 1.8349 | 2.4975 | 3.262 | 4.1284
Przyspieszenie ziemskie | 9.81 | m/s^2 | [5 empty] | 55 | 0.046335 | 0.18534 | 0.41701 | 0.74136 | 1.1584 | 1.6681 | 2.2704 | 2.9654 | 3.7531
Roll Rate (założone) | 45000 | Nm/radian | 785.3979 | Nm/deg |  |  |  | 60 | 0.042474 | 0.16989 | 0.38226 | 0.67958 | 1.0618 | 1.5291 | 2.0812 | 2.7183 | 3.4404
Front roll rate | 25000 | Nm/radian | 436.3322 | Nm/deg |  |  |  | 65 | 0.039206 | 0.15683 | 0.35286 | 0.6273 | 0.98016 | 1.4114 | 1.9211 | 2.5092 | 3.1757
Rear roll rate | 20000 | Nm/radian | 349.0657 | Nm/deg |  |  |  | 70 | 0.036406 | 0.14562 | 0.32765 | 0.5825 | 0.91015 | 1.3106 | 1.7839 | 2.33 | 2.9489
COG to roll axis height | 0.383 | m | [5 empty] | 75 | 0.033979 | 0.13592 | 0.30581 | 0.54366 | 0.84947 | 1.2232 | 1.665 | 2.1747 | 2.7523
COG height | 0.4 | m | [5 empty] | 80 | 0.031855 | 0.12742 | 0.2867 | 0.50968 | 0.79638 | 1.1468 | 1.5609 | 2.0387 | 2.5803
Odległość środka masy od osi przedniej | 1.04 | m | [5 empty] | 85 | 0.029981 | 0.11993 | 0.26983 | 0.4797 | 0.74954 | 1.0793 | 1.4691 | 1.9188 | 2.4285
Odległość środka masy od osi tylnej | 1.56 | m | [5 empty] | 90 | 0.028316 | 0.11326 | 0.25484 | 0.45305 | 0.70789 | 1.0194 | 1.3875 | 1.8122 | 2.2936
RC Front ¦ Odległość RC od osi przedniej | 0.077 | m | [5 empty] | 95 | 0.026825 | 0.1073 | 0.24143 | 0.42921 | 0.67064 | 0.96572 | 1.3144 | 1.7168 | 2.1729
RC Rear ¦ Odległość RC od osi tylnej | 0.197 | m | [5 empty] | 100 | 0.025484 | 0.10194 | 0.22936 | 0.40775 | 0.6371 | 0.91743 | 1.2487 | 1.631 | 2.0642
Effective Front axle weight | 320 | kg | [6 empty] | Prędkość ¦ Cornering Velocity [m/s] 5: Nmm/deg =; Prędkość ¦ Cornering Velocity [m/s] 10: 57.2958; Prędkość ¦ Cornering Velocity [m/s] 15: Nm/rad
Effective Rear axle weight | 480 | kg
Roll Gradient | 0.066795 | radian/g | 3.8271 | deg/g
WF ¦ Front lateral load transfer | 71.5387 | kg
WR ¦ Rear lateral load transfer | 60.9229 | kg
Obciążenia poszczególnych kół
Front outside wheel | 231.5387 | kg
Front inside wheel | 99.0771 | kg
Rear outside wheel | 300.9229 | kg
Rear inside wheel | 179.0771 | kg
Bump allowance | 0.08 | m
KRF ¦ Ride Rate Front | 28392.4286 | N/m
KRR ¦ Ride Rate Rear | 36900.6667 | N/m
Częstotliwości zawieszenia
wF | 2.1201 | Hz
wR | 1.9735 | Hz
Wymagany Ride Rate
KφF | 31941.4821 | Nm/rad
KφR | 41513.25 | Nm/rad
Wheel Rate z uwzględnieniem opony
Tire Vertical Rate | 200000 | N/m
KWF | 33089.9486 | N/m
KWR | 45249.3164 | N/m
| Pierwsza część równania | Druga część
KφA ¦ Roll Bar Rate Front | 56250 | 31941.4821 | 24308.5179 | Nm/rad | 424.2635 | Nm/deg